## 南八幡
| 南八幡浄水場 |  |  |  |  | 令和７年度
月 | 日 | 曜日 | 天候 | 雨量 (mm) | 気温 (℃) | 水温(℃) |  | 濁度(度) |  | ｐＨ |  | 電気伝導率(mS/m) |  | 酸消費量 (mg/L) | 全硬度 (mg/L) | 塩化物 イオン (mg/L) | 全蒸発 残留物 (mg/L) | 全鉄 (mg/L) | 浄水薬品使用量 | 江戸川流量 | 多項目試験結果
[6 empty] | 原水 | 配水 | 原水 | 配水 | 原水 | 配水 | 原水 | 配水 | 配水 | 配水 | 配水 | 配水 | 配水 | ＰＡＣ(kg) | (m3/秒）
4月 | 2025-04-01 | (火) | 雨 | 46.5 | 5.1 | 12.4 | 13.4 | 4.3 | 3.6 | 7.51 | 7.57 | 18.1 | 19.7 | 32.4 | 59.1 | 16.6 | 133 | 0.15 | 150 | 46 | 実施日 |  | 2025-04-10
| 2025-04-02 | (水) | 雨 | 31.5 | 8.4 | 10.5 | 11.7 | 6 | 3.5 | 7.39 | 7.49 | 16.4 | 17 | 29 | 50.1 | 13.2 | 114 | 0.15 | 283 | 64 | 気温 | ℃ | 17
| 2025-04-03 | (木) | 雨 | 5.5 | 8.9 | 10 | 10.5 | 6.4 | 3 | 7.41 | 7.4 | 15.6 | 15.8 | 30.1 | 49.1 | 12.2 | 113 | 0.15 | 592 | 124 | 項目 | 単位 | 原水 | 配水
| 2025-04-04 | (金) | 晴 |  | 9.6 | 10.6 | 10.6 | 7.1 | 2.8 | 7.33 | 7.36 | 19 | 18.1 | 31.8 | 55.1 | 14.7 | 116 | 0.14 | 530 | 112 | 水温 | ℃ | 16 | 15.7
| 2025-04-05 | (土) | 晴 |  | 11.3 | 12.2 | 11.7 | 5.6 | 3.4 | 7.32 | 7.32 | 18.9 | 18.1 | [5 empty] | 371 | 95 | 濁度 | 度 | 4.5 | 2.7
| 2025-04-06 | (日) | 晴 | 0 | 17.1 | 13.2 | 12.7 | 5.1 | 3.5 | 7.39 | 7.42 | 19.5 | 19.9 | [5 empty] | 186 | 89 | ｐH |  | 7.43 | 7.5
| 2025-04-07 | (月) | 曇 |  | 13.1 | 14.5 | 14 | 4.2 | 3.2 | 7.41 | 7.49 | 18.9 | 19.3 | 30.9 | 60.5 | 14.7 | 124 | 0.13 | 27 | 71 | 電気伝導率 | mS/m | 20.1 | 20.6
| 2025-04-08 | (火) | 晴 |  | 14.3 | 13.5 | 13.8 | 3.9 | 3 | 7.39 | 7.45 | 19 | 19.1 | 30.6 | 59.9 | 14 | 128 | 0.13 | 71 | 74 | 酸消費量 | mg/L | 29.5 | 30.7
| 2025-04-09 | (水) | 晴 |  | 17.6 | 14.9 | 14.9 | 4.1 | 2.9 | 7.41 | 7.48 | 20.7 | 20.4 | 30.1 | 63.5 | 15.7 | 137 | 0.1 | 0 | 68 | 全硬度 | mg/L | 63.1 | 65.1
| 2025-04-10 | (木) | 曇 | 9 | 17 | 16 | 15.7 | 4.5 | 2.7 | 7.43 | 7.5 | 20.1 | 20.6 | 30.7 | 65.1 | 16.4 | 139 | 0.09 | 9 | 64 | ｶﾙｼｳﾑ硬度 | mg/L | 46.1 | 47.9
| 2025-04-11 | (金) | 曇 | 0 | 15.3 | 16.3 | 16.3 | 3.7 | 2.6 | 7.42 | 7.52 | 18.9 | 19.6 | 30.9 | 61.3 | 15 | 136 | 0.11 | 18 | 64 | ﾏｸﾞﾈｼｳﾑ硬度 | mg/L | 17 | 17.2
| 2025-04-12 | (土) | 晴 |  | 16.3 | 16.3 | 16.3 | 5.4 | 2.6 | 7.38 | 7.45 | 19.6 | 19.7 | [5 empty] | 212 | 71 | 塩化物イオン | mg/L | 15.5 | 16.4
| 2025-04-13 | (日) | 曇 | 5.5 | 13.1 | 15.8 | 16 | 4.7 | 2.8 | 7.35 | 7.49 | 19 | 19.8 | [5 empty] | 18 | 84 | 全蒸発残留物 | mg/L | 137 | 139
| 2025-04-14 | (月) | 曇 | 2.5 | 18 | 15.8 | 15.8 | 4.4 | 2.8 | 7.25 | 7.4 | 20.4 | 18.7 | 29.3 | 56.3 | 14.9 | 132 | 0.11 | 301 | 107 | 全鉄 | mg/L | 0.15 | 0.09
| 2025-04-15 | (火) | 晴 | 0 | 16.9 | 15.3 | 15.7 | 5 | 3.2 | 7.31 | 7.37 | 18.3 | 18.8 | 29.9 | 55.1 | 16 | 132 | 0.14 | 469 | 229 | COD | mg/L | 2.7 | 2.6
| 2025-04-16 | (水) | 晴 |  | 16.8 | 13.8 | 14.5 | 9.8 | 2.8 | 7.2 | 7.18 | 13.3 | 16.3 | 24.1 | 49.3 | 14.3 | 122 | 0.1 | 999 | 186 | BOD | mg/L | 1.2 | 1.2
| 2025-04-17 | (木) | 晴 |  | 17.6 | 13.7 | 14.4 | 7.3 | 3.1 | 7.23 | 7.14 | 15.1 | 16 | 21.2 | 47.7 | 13.4 | 118 | 0.12 | 716 | 130 | 溶存酸素 | mg/L | 8.6 | 9.7
| 2025-04-18 | (金) | 曇 |  | 18.5 | 14.9 | 14.8 | 6 | 2.6 | 7.23 | 7.18 | 16.5 | 17.2 | 23.3 | 51.1 | 14.6 | 112 | 0.12 | 513 | 100 | 全マンガン | mg/L | 0.025 | 0.019
| 2025-04-19 | (土) | 晴 |  | 20.9 | 16.4 | 16.2 | 4.6 | 2.7 | 7.25 | 7.29 | 17.4 | 17.5 | [5 empty] | 133 | 83 | ｱﾝﾓﾆｳﾑｲｵﾝ | mg/L | 0.03 | 0.03
| 2025-04-20 | (日) | 曇 |  | 19.7 | 17.4 | 17.5 | 4.7 | 3 | 7.26 | 7.34 | 17.2 | 18.2 | [5 empty] | 141 | 91 | 全窒素 | mg/L | 1.99 | 1.88
| 2025-04-21 | (月) | 晴 | 0 | 18.2 | 18.3 | 18 | 5.3 | 3.2 | 7.23 | 7.34 | 18.5 | 17.7 | 27.2 | 53.5 | 13.8 | 117 | 0.15 | 221 | 124 | 全リン | mg/L | 0.093 | 0.085
| 2025-04-22 | (火) | 曇 |  | 18.5 | 16.8 | 18 | 6.4 | 3 | 7.24 | 7.28 | 13.4 | 15.8 | 25.1 | 49.1 | 11.6 | 104 | 0.15 | 265 | 131 | 硫酸イオン | mg/L | 29.1 | 30.6
| 2025-04-23 | (水) | 雨 | 11 | 17.4 | 16.7 | 17.2 | 7.6 | 2.3 | 7.18 | 7.22 | 14.3 | 20.8 | 21.2 | 49.1 | 28.8 | 126 | 0.11 | 645 | 104 | シリカ | mg/L | 20.5 | 20.5
| 2025-04-24 | (木) | 曇 |  | 18.6 | 16.7 | 16.8 | 11.4 | 2.5 | 7.21 | 7.18 | 14.8 | 17 | 22 | 45.9 | 18.5 | 106 | 0.12 | 628 | 103 | 色度 | 度 | 2.9 | 2.8
| 2025-04-25 | (金) | 曇 |  | 18.5 | 17.4 | 17.3 | 5.7 | 2.5 | 7.15 | 7.17 | 16.2 | 16.6 | 22.4 | 47.1 | 16 | 108 | 0.13 | 336 | 110 | 懸濁物質 | mg/L | 6.1 | 3.5
| 2025-04-26 | (土) | 晴 | 4 | 15.6 | 16.2 | 16.8 | 11.3 | 2.1 | 7.18 | 7.17 | 14.2 | 15.6 | [5 empty] | 318 | 120
| 2025-04-27 | (日) | 晴 |  | 18.6 | 16.1 | 16.5 | 9.4 | 2.6 | 7.15 | 7.18 | 13.8 | 15.6 | [5 empty] | 407 | 89
| 2025-04-28 | (月) | 曇 | 13.5 | 19.8 | 16.3 | 16.6 | 6.1 | 2.4 | 7.18 | 7.22 | 16.4 | 16.3 | 20.2 | 43.3 | 17.6 | 103 | 0.13 | 230 | 67
| 2025-04-29 | (火) | 晴 | 1.5 | 18.1 | 16.7 | 16.7 | 4.1 | 2.3 | 7.26 | 7.37 | 12.9 | 16 | [5 empty] | 27 | 60 | 備考
| 2025-04-30 | (水) | 晴 |  | 18 | 16.9 | 16.9 | 3.8 | 2.2 | 7.31 | 7.39 | 14.4 | 14 | 21.4 | 41.9 | 11.1 | 92 | 0.14 | 18 | 63 | ・月に1回測定している部分を水色で示しています。
| 最高 |  |  | 46.5 | 20.9 | 18.3 | 18 | 11.4 | 3.6 | 7.51 | 7.57 | 20.7 | 20.8 | 32.4 | 65.1 | 28.8 | 139 | 0.15 | 999 | 229
| 最低 |  |  |  | 5.1 | 10 | 10.5 | 3.7 | 2.1 | 7.15 | 7.14 | 12.9 | 14 | 20.2 | 41.9 | 11.1 | 92 | 0.09 |  | 46
| 平均 |  |  |  | 15.8933 | 15.0533 | 15.2433 | 5.93 | 2.83 | 7.2987 | 7.3453 | 17.0267 | 17.84 | 26.8476 | 53.0048 | 15.3857 | 119.619 | 0.12714 |  | 97.4333
| 合計 |  |  | 130.5 | [14 empty] | 8834
5月 | 2025-05-01 | (木) | 晴 |  | 19 | 17.3 | 17.6 | 3.6 | 2.5 | 7.26 | 7.48 | 14.7 | 15 | 22.9 | 46.1 | 12.6 | 90 | 0.11 | 62 | 49 | 実施日 |  | 2025-05-08
| 2025-05-02 | (金) | 雨 | 56.5 | 18.3 | 18.2 | 18.4 | 4 | 2.7 | 7.41 | 7.52 | 16 | 17.2 | 22.9 | 49.1 | 18.1 | 127 | 0.12 | 34 | 40 | 気温 | ℃ | 17.4
| 2025-05-03 | (土) | 晴 |  | 18.5 | 17.7 | 17.9 | 3.8 | 2.6 | 7.3 | 7.55 | 14.5 | 14.8 | [5 empty] | 212 | 186 | 項目 | 単位 | 原水 | 配水
| 2025-05-04 | (日) | 晴 |  | 18.2 | 16.7 | 18 | 10.2 | 2.4 | 7.14 | 7.42 | 12.7 | 15 | [5 empty] | 433 | 207 | 水温 | ℃ | 17.4 | 17.9
| 2025-05-05 | (月) | 曇 |  | 17.3 | 16.5 | 17.2 | 8.9 | 3.5 | 7.15 | 7.2 | 13.1 | 13 | [5 empty] | 459 | 123 | 濁度 | 度 | 10 | 2.2
| 2025-05-06 | (火) | 雨 | 22 | 16.8 | 17.9 | 17.9 | 5.3 | 2.2 | 7.18 | 7.23 | 14.3 | 13.7 | [5 empty] | 231 | 86 | ｐH |  | 7.25 | 7.37
| 2025-05-07 | (水) | 晴 | 3.5 | 19.2 | 17.1 | 17.4 | 6.2 | 2.5 | 7.21 | 7.34 | 15.1 | 14.7 | 23 | 48.5 | 10.1 | 107 | 0.13 | 282 | 111 | 電気伝導率 | mS/m | 15.7 | 15.4
| 2025-05-08 | (木) | 晴 |  | 17.4 | 17.4 | 17.9 | 10 | 2.2 | 7.25 | 7.37 | 15.7 | 15.4 | 25.2 | 50.5 | 10.8 | 109 | 0.14 | 325 | 125 | 酸消費量 | mg/L | 24.9 | 25.2
| 2025-05-09 | (金) | 曇 | 3 | 19.3 | 17.9 | 18.1 | 8 | 2.3 | 7.21 | 7.3 | 16 | 15.9 | 26 | 50.7 | 11.7 | 109 | 0.13 | 308 | 95 | 全硬度 | mg/L | 51.1 | 50.5
| 2025-05-10 | (土) | 雨 | 7.5 | 18.8 | 18.3 | 18.4 | 4.3 | 2.1 | 7.24 | 7.29 | 15.6 | 17.2 | [5 empty] | 248 | 91 | ｶﾙｼｳﾑ硬度 | mg/L | 34.1 | 33.7
| 2025-05-11 | (日) | 晴 | 1 | 20.8 | 18.1 | 18.3 | 8.7 | 2.1 | 7.19 | 7.33 | 17.2 | 17 | [5 empty] | 299 | 154 | ﾏｸﾞﾈｼｳﾑ硬度 | mg/L | 17 | 16.8
| 2025-05-12 | (月) | 曇 | 6.5 | 17.9 | 16.8 | 18.1 | 15.3 | 2.7 | 7.15 | 7.3 | 14.1 | 16.2 | 25.2 | 51.1 | 12.8 | 114 | 0.14 | 359 | 154 | 塩化物イオン | mg/L | 11.3 | 10.8
| 2025-05-13 | (火) | 晴 |  | 19.7 | 16.6 | 17.1 | 10.8 | 3.2 | 7.14 | 7.19 | 12.2 | 13.3 | 22.5 | 45 | 9.6 | 92 | 0.16 | 411 | 129 | 全蒸発残留物 | mg/L | 138 | 109
| 2025-05-14 | (水) | 曇 |  | 21.2 | 18.2 | 17.9 | 6.1 | 2.9 | 7.13 | 7.17 | 14.5 | 14.1 | 22.7 | 44.2 | 11.4 | 100 | 0.14 | 376 | 95 | 全鉄 | mg/L | 0.34 | 0.14
| 2025-05-15 | (木) | 曇 |  | 22.5 | 19.3 | 18.9 | 5.1 | 2.7 | 7.11 | 7.16 | 16.3 | 15.1 | 23.7 | 46 | 11.9 | 104 | 0.14 | 368 | 100 | COD | mg/L | 3.3 | 2.4
| 2025-05-16 | (金) | 晴 |  | 22.4 | 20.2 | 20.2 | 4.8 | 2.2 | 7.12 | 7.16 | 16.9 | 16.4 | 26.3 | 52.5 | 13.9 | 108 | 0.11 | 334 | 86 | BOD | mg/L | 1 | 1.2
| 2025-05-17 | (土) | 雨 | 24.5 | 19.6 | 19.9 | 20.2 | 4.4 | 2 | 7.13 | 7.25 | 18 | 16.4 | [5 empty] | 205 | 85 | 溶存酸素 | mg/L | 8.3 | 9.3
| 2025-05-18 | (日) | 曇 |  | 24.5 | 20.7 | 20.5 | 4.1 | 1.9 | 7.22 | 7.24 | 14.5 | 17.4 | [5 empty] | 274 | 162 | 全マンガン | mg/L | 0.041 | 0.037
| 2025-05-19 | (月) | 曇 | 0 | 18.7 | 17.6 | 19.7 | 8.8 | 2.4 | 7.17 | 7.19 | 13.7 | 14.9 | 24.6 | 45.4 | 12.2 | 96 | 0.13 | 393 | 158 | ｱﾝﾓﾆｳﾑｲｵﾝ | mg/L | 0.04 | 0.07
| 2025-05-20 | (火) | 晴 |  | 25.2 | 16.9 | 17.7 | 7.7 | 2.9 | 7.18 | 7.16 | 11.7 | 12.8 | 21.1 | 40 | 9.7 | 82 | 0.13 | 428 | 131 | 全窒素 | mg/L | 1.63 | 1.63
| 2025-05-21 | (水) | 晴 |  | 24.4 | 19.2 | 18.9 | 6.9 | 2.6 | 7.13 | 7.17 | 12.9 | 13.4 | 20.5 | 41 | 10.2 | 88 | 0.12 | 308 | 110 | 全リン | mg/L | 0.11 | 0.074
| 2025-05-22 | (木) | 曇 | 0 | 24.2 | 22.1 | 20.5 | 3.8 | 2.6 | 7.15 | 7.17 | 13.7 | 14.7 | 22.9 | 43.6 | 12.6 | 96 | 0.12 | 342 | 93 | 硫酸イオン | mg/L | 22.3 | 21.4
| 2025-05-23 | (金) | 曇 |  | 18.3 | 21.7 | 21.2 | 6.3 | 2.4 | 7.07 | 7.19 | 14.8 | 14.5 | 23.1 | 43.2 | 12 | 98 | 0.11 | 197 | 119 | シリカ | mg/L | 18.7 | 17.5
| 2025-05-24 | (土) | 曇 | 5.5 | 19 | 19.8 | 20.7 | 11.6 | 1.9 | 7.1 | 7.23 | 13.8 | 14.9 | [5 empty] | 308 | 101 | 色度 | 度 | 4 | 3.9
| 2025-05-25 | (日) | 曇 | 21.5 | 17.4 | 19.2 | 19.6 | 5.8 | 2 | 7.12 | 7.23 | 13.4 | 14.1 | [5 empty] | 197 | 79 | 懸濁物質 | mg/L | 14.6 | 3.4
| 2025-05-26 | (月) | 曇 |  | 19.2 | 18.5 | 19 | 7.8 | 2.2 | 7.14 | 7.21 | 15.2 | 14.2 | 24 | 43 | 12 | 96 | 0.13 | 419 | 150
| 2025-05-27 | (火) | 曇 |  | 17.6 | 17.6 | 18 | 6.3 | 1.9 | 7.11 | 7.22 | 14.5 | 15.2 | 24 | 45.4 | 13.7 | 100 | 0.12 | 368 | 114
| 2025-05-28 | (水) | 晴 | 0 | 20 | 18.1 | 18 | 5.3 | 2.2 | 7.09 | 7.2 | 16.6 | 15.3 | 23 | 45 | 15 | 110 | 0.14 | 205 | 73
| 2025-05-29 | (木) | 晴 | 2 | 20.7 | 18.8 | 18.9 | 3.6 | 2.5 | 7.19 | 7.25 | 14.1 | 14.6 | 23.1 | 45.2 | 11.4 | 96 | 0.15 | 180 | 60 | 備考
| 2025-05-30 | (金) | 雨 | 29 | 14.7 | 19 | 19 | 2.6 | 2 | 7.12 | 7.25 | 14.8 | 14.7 | 23.2 | 45 | 10.9 | 100 | 0.13 | 0 | 75 | ・月に1回測定している部分を水色で示しています。
| 2025-05-31 | (土) | 雨 | 8.5 | 15.6 | 19 | 19.1 | 4.4 | 1.6 | 7.26 | 7.32 | 18.9 | 16.1 | [5 empty] | 205 | 93
| 最高 |  |  | 56.5 | 25.2 | 22.1 | 21.2 | 15.3 | 3.5 | 7.41 | 7.55 | 18.9 | 17.4 | 26.3 | 52.5 | 18.1 | 127 | 0.16 | 459 | 207
| 最低 |  |  | 0 | 14.7 | 16.5 | 17.1 | 2.6 | 1.6 | 7.07 | 7.16 | 11.7 | 12.8 | 20.5 | 40 | 9.6 | 82 | 0.11 |  | 40
| 平均 |  |  |  | 19.5613 | 18.4613 | 18.7194 | 6.5968 | 2.3839 | 7.1732 | 7.2674 | 14.8226 | 15.071 | 23.495 | 46.025 | 12.13 | 101.1 | 0.13 |  | 110.7742
| 合計 |  |  | 191 | [14 empty] | 8770
6月 | 2025-06-01 | (日) | [18 empty] | 実施日
| 2025-06-02 | (月) | [18 empty] | 気温 | ℃
| 2025-06-03 | (火) | [18 empty] | 項目 | 単位 | 原水 | 配水
| 2025-06-04 | (水) | [18 empty] | 水温 | ℃
| 2025-06-05 | (木) | [18 empty] | 濁度 | 度
| 2025-06-06 | (金) | [18 empty] | ｐH
| 2025-06-07 | (土) | [18 empty] | 電気伝導率 | mS/m
| 2025-06-08 | (日) | [18 empty] | 酸消費量 | mg/L
| 2025-06-09 | (月) | [18 empty] | 全硬度 | mg/L
| 2025-06-10 | (火) | [18 empty] | ｶﾙｼｳﾑ硬度 | mg/L
| 2025-06-11 | (水) | [18 empty] | ﾏｸﾞﾈｼｳﾑ硬度 | mg/L
| 2025-06-12 | (木) | [18 empty] | 塩化物イオン | mg/L
| 2025-06-13 | (金) | [18 empty] | 全蒸発残留物 | mg/L
| 2025-06-14 | (土) | [18 empty] | 全鉄 | mg/L
| 2025-06-15 | (日) | [18 empty] | COD | mg/L
| 2025-06-16 | (月) | [18 empty] | BOD | mg/L
| 2025-06-17 | (火) | [18 empty] | 溶存酸素 | mg/L
| 2025-06-18 | (水) | [18 empty] | 全マンガン | mg/L
| 2025-06-19 | (木) | [18 empty] | ｱﾝﾓﾆｳﾑｲｵﾝ | mg/L
| 2025-06-20 | (金) | [18 empty] | 全窒素 | mg/L
| 2025-06-21 | (土) | [18 empty] | 全リン | mg/L
| 2025-06-22 | (日) | [18 empty] | 硫酸イオン | mg/L
| 2025-06-23 | (月) | [18 empty] | シリカ | mg/L
| 2025-06-24 | (火) | [18 empty] | 色度 | 度
| 2025-06-25 | (水) | [18 empty] | 懸濁物質 | mg/L
| 2025-06-26 | (木)
| 2025-06-27 | (金)
| 2025-06-28 | (土)
| 2025-06-29 | (日) | [18 empty] | 備考
| 2025-06-30 | (月) | [18 empty] | ・月に1回測定している部分を水色で示しています。
| 最高 |  |  | 0
最低
平均
| 合計 |  |  | 0 | [14 empty] | 0
7月 | 2025-07-01 | (火) | [18 empty] | 実施日
| 2025-07-02 | (水) | [18 empty] | 気温 | ℃
| 2025-07-03 | (木) | [18 empty] | 項目 | 単位 | 原水 | 配水
| 2025-07-04 | (金) | [18 empty] | 水温 | ℃
| 2025-07-05 | (土) | [18 empty] | 濁度 | 度
| 2025-07-06 | (日) | [18 empty] | ｐH
| 2025-07-07 | (月) | [18 empty] | 電気伝導率 | mS/m
| 2025-07-08 | (火) | [18 empty] | 酸消費量 | mg/L
| 2025-07-09 | (水) | [18 empty] | 全硬度 | mg/L
| 2025-07-10 | (木) | [18 empty] | ｶﾙｼｳﾑ硬度 | mg/L
| 2025-07-11 | (金) | [18 empty] | ﾏｸﾞﾈｼｳﾑ硬度 | mg/L
| 2025-07-12 | (土) | [18 empty] | 塩化物イオン | mg/L
| 2025-07-13 | (日) | [18 empty] | 全蒸発残留物 | mg/L
| 2025-07-14 | (月) | [18 empty] | 全鉄 | mg/L
| 2025-07-15 | (火) | [18 empty] | COD | mg/L
| 2025-07-16 | (水) | [18 empty] | BOD | mg/L
| 2025-07-17 | (木) | [18 empty] | 溶存酸素 | mg/L
| 2025-07-18 | (金) | [18 empty] | 全マンガン | mg/L
| 2025-07-19 | (土) | [18 empty] | ｱﾝﾓﾆｳﾑｲｵﾝ | mg/L
| 2025-07-20 | (日) | [18 empty] | 全窒素 | mg/L
| 2025-07-21 | (月) | [18 empty] | 全リン | mg/L
| 2025-07-22 | (火) | [18 empty] | 硫酸イオン | mg/L
| 2025-07-23 | (水) | [18 empty] | シリカ | mg/L
| 2025-07-24 | (木) | [18 empty] | 色度 | 度
| 2025-07-25 | (金) | [18 empty] | 懸濁物質 | mg/L
| 2025-07-26 | (土)
| 2025-07-27 | (日)
| 2025-07-28 | (月)
| 2025-07-29 | (火) | [18 empty] | 備考
| 2025-07-30 | (水) | [18 empty] | ・月に1回測定している部分を水色で示しています。
| 2025-07-31 | (木)
| 最高 |  |  | 0
| 最低 |  |  | 0
平均
| 合計 |  |  | 0 | [14 empty] | 0
8月 | 2025-08-01 | (金) | [18 empty] | 実施日
| 2025-08-02 | (土) | [18 empty] | 気温 | ℃
| 2025-08-03 | (日) | [18 empty] | 項目 | 単位 | 原水 | 配水
| 2025-08-04 | (月) | [18 empty] | 水温 | ℃
| 2025-08-05 | (火) | [18 empty] | 濁度 | 度
| 2025-08-06 | (水) | [18 empty] | ｐH
| 2025-08-07 | (木) | [18 empty] | 電気伝導率 | mS/m
| 2025-08-08 | (金) | [18 empty] | 酸消費量 | mg/L
| 2025-08-09 | (土) | [18 empty] | 全硬度 | mg/L
| 2025-08-10 | (日) | [18 empty] | ｶﾙｼｳﾑ硬度 | mg/L
| 2025-08-11 | (月) | [18 empty] | ﾏｸﾞﾈｼｳﾑ硬度 | mg/L
| 2025-08-12 | (火) | [18 empty] | 塩化物イオン | mg/L
| 2025-08-13 | (水) | [18 empty] | 全蒸発残留物 | mg/L
| 2025-08-14 | (木) | [18 empty] | 全鉄 | mg/L
| 2025-08-15 | (金) | [18 empty] | COD | mg/L
| 2025-08-16 | (土) | [18 empty] | BOD | mg/L
| 2025-08-17 | (日) | [18 empty] | 溶存酸素 | mg/L
| 2025-08-18 | (月) | [18 empty] | 全マンガン | mg/L
| 2025-08-19 | (火) | [18 empty] | ｱﾝﾓﾆｳﾑｲｵﾝ | mg/L
| 2025-08-20 | (水) | [18 empty] | 全窒素 | mg/L
| 2025-08-21 | (木) | [18 empty] | 全リン | mg/L
| 2025-08-22 | (金) | [18 empty] | 硫酸イオン | mg/L
| 2025-08-23 | (土) | [18 empty] | シリカ | mg/L
| 2025-08-24 | (日) | [18 empty] | 色度 | 度
| 2025-08-25 | (月) | [18 empty] | 懸濁物質 | mg/L
| 2025-08-26 | (火)
| 2025-08-27 | (水)
| 2025-08-28 | (木)
| 2025-08-29 | (金) | [18 empty] | 備考
| 2025-08-30 | (土) | [18 empty] | ・月に1回測定している部分を水色で示しています。
| 2025-08-31 | (日)
| 最高 |  |  | 0
| 最低 |  |  | 0
平均
| 合計 |  |  | 0 | [14 empty] | 0
9月 | 2025-09-01 | (月) | [18 empty] | 実施日
| 2025-09-02 | (火) | [18 empty] | 気温 | ℃
| 2025-09-03 | (水) | [18 empty] | 項目 | 単位 | 原水 | 配水
| 2025-09-04 | (木) | [18 empty] | 水温 | ℃
| 2025-09-05 | (金) | [18 empty] | 濁度 | 度
| 2025-09-06 | (土) | [18 empty] | ｐH
| 2025-09-07 | (日) | [18 empty] | 電気伝導率 | mS/m
| 2025-09-08 | (月) | [18 empty] | 酸消費量 | mg/L
| 2025-09-09 | (火) | [18 empty] | 全硬度 | mg/L
| 2025-09-10 | (水) | [18 empty] | ｶﾙｼｳﾑ硬度 | mg/L
| 2025-09-11 | (木) | [18 empty] | ﾏｸﾞﾈｼｳﾑ硬度 | mg/L
| 2025-09-12 | (金) | [18 empty] | 塩化物イオン | mg/L
| 2025-09-13 | (土) | [18 empty] | 全蒸発残留物 | mg/L
| 2025-09-14 | (日) | [18 empty] | 全鉄 | mg/L
| 2025-09-15 | (月) | [18 empty] | COD | mg/L
| 2025-09-16 | (火) | [18 empty] | BOD | mg/L
| 2025-09-17 | (水) | [18 empty] | 溶存酸素 | mg/L
| 2025-09-18 | (木) | [18 empty] | 全マンガン | mg/L
| 2025-09-19 | (金) | [18 empty] | ｱﾝﾓﾆｳﾑｲｵﾝ | mg/L
| 2025-09-20 | (土) | [18 empty] | 全窒素 | mg/L
| 2025-09-21 | (日) | [18 empty] | 全リン | mg/L
| 2025-09-22 | (月) | [18 empty] | 硫酸イオン | mg/L
| 2025-09-23 | (火) | [18 empty] | シリカ | mg/L
| 2025-09-24 | (水) | [18 empty] | 色度 | 度
| 2025-09-25 | (木) | [18 empty] | 懸濁物質 | mg/L
| 2025-09-26 | (金)
| 2025-09-27 | (土)
| 2025-09-28 | (日)
| 2025-09-29 | (月) | [18 empty] | 備考
| 2025-09-30 | (火) | [18 empty] | ・月に1回測定している部分を水色で示しています。
| 最高 |  |  | 0
最低
平均
| 合計 |  |  | 0 | [14 empty] | 0
10月 | 2025-10-01 | (水) | [18 empty] | 実施日
| 2025-10-02 | (木) | [18 empty] | 気温 | ℃
| 2025-10-03 | (金) | [18 empty] | 項目 | 単位 | 原水 | 配水
| 2025-10-04 | (土) | [18 empty] | 水温 | ℃
| 2025-10-05 | (日) | [18 empty] | 濁度 | 度
| 2025-10-06 | (月) | [18 empty] | ｐH
| 2025-10-07 | (火) | [18 empty] | 電気伝導率 | mS/m
| 2025-10-08 | (水) | [18 empty] | 酸消費量 | mg/L
| 2025-10-09 | (木) | [18 empty] | 全硬度 | mg/L
| 2025-10-10 | (金) | [18 empty] | ｶﾙｼｳﾑ硬度 | mg/L
| 2025-10-11 | (土) | [18 empty] | ﾏｸﾞﾈｼｳﾑ硬度 | mg/L
| 2025-10-12 | (日) | [18 empty] | 塩化物イオン | mg/L
| 2025-10-13 | (月) | [18 empty] | 全蒸発残留物 | mg/L
| 2025-10-14 | (火) | [18 empty] | 全鉄 | mg/L
| 2025-10-15 | (水) | [18 empty] | COD | mg/L
| 2025-10-16 | (木) | [18 empty] | BOD | mg/L
| 2025-10-17 | (金) | [18 empty] | 溶存酸素 | mg/L
| 2025-10-18 | (土) | [18 empty] | 全マンガン | mg/L
| 2025-10-19 | (日) | [18 empty] | ｱﾝﾓﾆｳﾑｲｵﾝ | mg/L
| 2025-10-20 | (月) | [18 empty] | 全窒素 | mg/L
| 2025-10-21 | (火) | [18 empty] | 全リン | mg/L
| 2025-10-22 | (水) | [18 empty] | 硫酸イオン | mg/L
| 2025-10-23 | (木) | [18 empty] | シリカ | mg/L
| 2025-10-24 | (金) | [18 empty] | 色度 | 度
| 2025-10-25 | (土) | [18 empty] | 懸濁物質 | mg/L
| 2025-10-26 | (日)
| 2025-10-27 | (月)
| 2025-10-28 | (火)
| 2025-10-29 | (水) | [18 empty] | 備考
| 2025-10-30 | (木) | [18 empty] | ・月に1回測定している部分を水色で示しています。
| 2025-10-31 | (金)
| 最高 |  |  | 0
| 最低 |  |  | 0
平均
| 合計 |  |  | 0 | [14 empty] | 0
11月 | 2025-11-01 | (土) | [18 empty] | 実施日
| 2025-11-02 | (日) | [18 empty] | 気温 | ℃
| 2025-11-03 | (月) | [18 empty] | 項目 | 単位 | 原水 | 配水
| 2025-11-04 | (火) | [18 empty] | 水温 | ℃
| 2025-11-05 | (水) | [18 empty] | 濁度 | 度
| 2025-11-06 | (木) | [18 empty] | ｐH
| 2025-11-07 | (金) | [18 empty] | 電気伝導率 | mS/m
| 2025-11-08 | (土) | [18 empty] | 酸消費量 | mg/L
| 2025-11-09 | (日) | [18 empty] | 全硬度 | mg/L
| 2025-11-10 | (月) | [18 empty] | ｶﾙｼｳﾑ硬度 | mg/L
| 2025-11-11 | (火) | [18 empty] | ﾏｸﾞﾈｼｳﾑ硬度 | mg/L
| 2025-11-12 | (水) | [18 empty] | 塩化物イオン | mg/L
| 2025-11-13 | (木) | [18 empty] | 全蒸発残留物 | mg/L
| 2025-11-14 | (金) | [18 empty] | 全鉄 | mg/L
| 2025-11-15 | (土) | [18 empty] | COD | mg/L
| 2025-11-16 | (日) | [18 empty] | BOD | mg/L
| 2025-11-17 | (月) | [18 empty] | 溶存酸素 | mg/L
| 2025-11-18 | (火) | [18 empty] | 全マンガン | mg/L
| 2025-11-19 | (水) | [18 empty] | ｱﾝﾓﾆｳﾑｲｵﾝ | mg/L
| 2025-11-20 | (木) | [18 empty] | 全窒素 | mg/L
| 2025-11-21 | (金) | [18 empty] | 全リン | mg/L
| 2025-11-22 | (土) | [18 empty] | 硫酸イオン | mg/L
| 2025-11-23 | (日) | [18 empty] | シリカ | mg/L
| 2025-11-24 | (月) | [18 empty] | 色度 | 度
| 2025-11-25 | (火) | [18 empty] | 懸濁物質 | mg/L
| 2025-11-26 | (水)
| 2025-11-27 | (木)
| 2025-11-28 | (金)
| 2025-11-29 | (土) | [18 empty] | 備考
| 2025-11-30 | (日) | [18 empty] | ・月に1回測定している部分を水色で示しています。
| 最高 |  |  | 0
最低
平均
| 合計 |  |  | 0 | [14 empty] | 0
12月 | 2025-12-01 | (月) | [18 empty] | 実施日
| 2025-12-02 | (火) | [18 empty] | 気温 | ℃
| 2025-12-03 | (水) | [18 empty] | 項目 | 単位 | 原水 | 配水
| 2025-12-04 | (木) | [18 empty] | 水温 | ℃
| 2025-12-05 | (金) | [18 empty] | 濁度 | 度
| 2025-12-06 | (土) | [18 empty] | ｐH
| 2025-12-07 | (日) | [18 empty] | 電気伝導率 | mS/m
| 2025-12-08 | (月) | [18 empty] | 酸消費量 | mg/L
| 2025-12-09 | (火) | [18 empty] | 全硬度 | mg/L
| 2025-12-10 | (水) | [18 empty] | ｶﾙｼｳﾑ硬度 | mg/L
| 2025-12-11 | (木) | [18 empty] | ﾏｸﾞﾈｼｳﾑ硬度 | mg/L
| 2025-12-12 | (金) | [18 empty] | 塩化物イオン | mg/L
| 2025-12-13 | (土) | [18 empty] | 全蒸発残留物 | mg/L
| 2025-12-14 | (日) | [18 empty] | 全鉄 | mg/L
| 2025-12-15 | (月) | [18 empty] | COD | mg/L
| 2025-12-16 | (火) | [18 empty] | BOD | mg/L
| 2025-12-17 | (水) | [18 empty] | 溶存酸素 | mg/L
| 2025-12-18 | (木) | [18 empty] | 全マンガン | mg/L
| 2025-12-19 | (金) | [18 empty] | ｱﾝﾓﾆｳﾑｲｵﾝ | mg/L
| 2025-12-20 | (土) | [18 empty] | 全窒素 | mg/L
| 2025-12-21 | (日) | [18 empty] | 全リン | mg/L
| 2025-12-22 | (月) | [18 empty] | 硫酸イオン | mg/L
| 2025-12-23 | (火) | [18 empty] | シリカ | mg/L
| 2025-12-24 | (水) | [18 empty] | 色度 | 度
| 2025-12-25 | (木) | [18 empty] | 懸濁物質 | mg/L
| 2025-12-26 | (金)
| 2025-12-27 | (土)
| 2025-12-28 | (日)
| 2025-12-29 | (月) | [18 empty] | 備考
| 2025-12-30 | (火) | [18 empty] | ・月に1回測定している部分を水色で示しています。
| 2025-12-31 | (水)
| 最高 |  |  | 0
| 最低 |  |  | 0
平均
| 合計 |  |  | 0 | [14 empty] | 0
1月 | 2026-01-01 | (木) | [18 empty] | 実施日
| 2026-01-02 | (金) | [18 empty] | 気温 | ℃
| 2026-01-03 | (土) | [18 empty] | 項目 | 単位 | 原水 | 配水
| 2026-01-04 | (日) | [18 empty] | 水温 | ℃
| 2026-01-05 | (月) | [18 empty] | 濁度 | 度
| 2026-01-06 | (火) | [18 empty] | ｐH
| 2026-01-07 | (水) | [18 empty] | 電気伝導率 | mS/m
| 2026-01-08 | (木) | [18 empty] | 酸消費量 | mg/L
| 2026-01-09 | (金) | [18 empty] | 全硬度 | mg/L
| 2026-01-10 | (土) | [18 empty] | ｶﾙｼｳﾑ硬度 | mg/L
| 2026-01-11 | (日) | [18 empty] | ﾏｸﾞﾈｼｳﾑ硬度 | mg/L
| 2026-01-12 | (月) | [18 empty] | 塩化物イオン | mg/L
| 2026-01-13 | (火) | [18 empty] | 全蒸発残留物 | mg/L
| 2026-01-14 | (水) | [18 empty] | 全鉄 | mg/L
| 2026-01-15 | (木) | [18 empty] | COD | mg/L
| 2026-01-16 | (金) | [18 empty] | BOD | mg/L
| 2026-01-17 | (土) | [18 empty] | 溶存酸素 | mg/L
| 2026-01-18 | (日) | [18 empty] | 全マンガン | mg/L
| 2026-01-19 | (月) | [18 empty] | ｱﾝﾓﾆｳﾑｲｵﾝ | mg/L
| 2026-01-20 | (火) | [18 empty] | 全窒素 | mg/L
| 2026-01-21 | (水) | [18 empty] | 全リン | mg/L
| 2026-01-22 | (木) | [18 empty] | 硫酸イオン | mg/L
| 2026-01-23 | (金) | [18 empty] | シリカ | mg/L
| 2026-01-24 | (土) | [18 empty] | 色度 | 度
| 2026-01-25 | (日) | [18 empty] | 懸濁物質 | mg/L
| 2026-01-26 | (月)
| 2026-01-27 | (火)
| 2026-01-28 | (水)
| 2026-01-29 | (木) | [18 empty] | 備考
| 2026-01-30 | (金) | [18 empty] | ・月に1回測定している部分を水色で示しています。
| 2026-01-31 | (土)
| 最高 |  |  | 0
| 最低 |  |  | 0
平均
| 合計 |  |  | 0 | [14 empty] | 0
2月 | 2026-02-01 | (日) | [18 empty] | 実施日
| 2026-02-02 | (月) | [18 empty] | 気温 | ℃
| 2026-02-03 | (火) | [18 empty] | 項目 | 単位 | 原水 | 配水
| 2026-02-04 | (水) | [18 empty] | 水温 | ℃
| 2026-02-05 | (木) | [18 empty] | 濁度 | 度
| 2026-02-06 | (金) | [18 empty] | ｐH
| 2026-02-07 | (土) | [18 empty] | 電気伝導率 | mS/m
| 2026-02-08 | (日) | [18 empty] | 酸消費量 | mg/L
| 2026-02-09 | (月) | [18 empty] | 全硬度 | mg/L
| 2026-02-10 | (火) | [18 empty] | ｶﾙｼｳﾑ硬度 | mg/L
| 2026-02-11 | (水) | [18 empty] | ﾏｸﾞﾈｼｳﾑ硬度 | mg/L
| 2026-02-12 | (木) | [18 empty] | 塩化物イオン | mg/L
| 2026-02-13 | (金) | [18 empty] | 全蒸発残留物 | mg/L
| 2026-02-14 | (土) | [18 empty] | 全鉄 | mg/L
| 2026-02-15 | (日) | [18 empty] | COD | mg/L
| 2026-02-16 | (月) | [18 empty] | BOD | mg/L
| 2026-02-17 | (火) | [18 empty] | 溶存酸素 | mg/L
| 2026-02-18 | (水) | [18 empty] | 全マンガン | mg/L
| 2026-02-19 | (木) | [18 empty] | ｱﾝﾓﾆｳﾑｲｵﾝ | mg/L
| 2026-02-20 | (金) | [18 empty] | 全窒素 | mg/L
| 2026-02-21 | (土) | [18 empty] | 全リン | mg/L
| 2026-02-22 | (日) | [18 empty] | 硫酸イオン | mg/L
| 2026-02-23 | (月) | [18 empty] | シリカ | mg/L
| 2026-02-24 | (火) | [18 empty] | 色度 | 度
| 2026-02-25 | (水) | [18 empty] | 懸濁物質 | mg/L
| 2026-02-26 | (木)
| 2026-02-27 | (金)
| 2026-02-28 | (土)
| 最高 |  |  | 0 | [16 empty] | 備考
| 最低 |  |  | 0 | [16 empty] | ・月に1回測定している部分を水色で示しています。
平均
| 合計 |  |  | 0 | [14 empty] | 0
3月 | 2026-03-01 | (日) | [18 empty] | 実施日
| 2026-03-02 | (月) | [18 empty] | 気温 | ℃
| 2026-03-03 | (火) | [18 empty] | 項目 | 単位 | 原水 | 配水
| 2026-03-04 | (水) | [18 empty] | 水温 | ℃
| 2026-03-05 | (木) | [18 empty] | 濁度 | 度
| 2026-03-06 | (金) | [18 empty] | ｐH
| 2026-03-07 | (土) | [18 empty] | 電気伝導率 | mS/m
| 2026-03-08 | (日) | [18 empty] | 酸消費量 | mg/L
| 2026-03-09 | (月) | [18 empty] | 全硬度 | mg/L
| 2026-03-10 | (火) | [18 empty] | ｶﾙｼｳﾑ硬度 | mg/L
| 2026-03-11 | (水) | [18 empty] | ﾏｸﾞﾈｼｳﾑ硬度 | mg/L
| 2026-03-12 | (木) | [18 empty] | 塩化物イオン | mg/L
| 2026-03-13 | (金) | [18 empty] | 全蒸発残留物 | mg/L
| 2026-03-14 | (土) | [18 empty] | 全鉄 | mg/L
| 2026-03-15 | (日) | [18 empty] | COD | mg/L
| 2026-03-16 | (月) | [18 empty] | BOD | mg/L
| 2026-03-17 | (火) | [18 empty] | 溶存酸素 | mg/L
| 2026-03-18 | (水) | [18 empty] | 全マンガン | mg/L
| 2026-03-19 | (木) | [18 empty] | ｱﾝﾓﾆｳﾑｲｵﾝ | mg/L
| 2026-03-20 | (金) | [18 empty] | 全窒素 | mg/L
| 2026-03-21 | (土) | [18 empty] | 全リン | mg/L
| 2026-03-22 | (日) | [18 empty] | 硫酸イオン | mg/L
| 2026-03-23 | (月) | [18 empty] | シリカ | mg/L
| 2026-03-24 | (火) | [18 empty] | 色度 | 度
| 2026-03-25 | (水) | [18 empty] | 懸濁物質 | mg/L
| 2026-03-26 | (木)
| 2026-03-27 | (金)
| 2026-03-28 | (土)
| 2026-03-29 | (日) | [18 empty] | 備考
| 2026-03-30 | (月) | [18 empty] | ・月に1回測定している部分を水色で示しています。
| 2026-03-31 | (火)
| 最高 |  |  | 0
| 最低 |  |  | 0
平均
| 合計 |  |  | 0 | [14 empty] | 0
年間 | 最高 |  |  | 56.5 | 25.2 | 22.1 | 21.2 | 15.3 | 3.6 | 7.51 | 7.57 | 20.7 | 20.8 | 32.4 | 65.1 | 28.8 | 139 | 0.16 | 999 | 229
| 最低 |  |  |  | 5.1 | 10 | 10.5 | 2.6 | 1.6 | 7.07 | 7.14 | 11.7 | 12.8 | 20.2 | 40 | 9.6 | 82 | 0.09 |  | 40
| 平均 |  |  |  | 17.7574 | 16.7852 | 17.0098 | 6.2689 | 2.6033 | 7.2349 | 7.3057 | 15.9066 | 16.4328 | 25.2122 | 49.6 | 13.7976 | 110.5854 | 0.12854 |  | 104.2131
| 合計 |  |  | 321.5 | [14 empty] | 17604
| 降雨日数 |  | 30

## 郡本
| 郡本浄水場 |  |  |  |  | 令和７年度
月 | 日 | 曜日 | 天候 | 雨量 (mm) | 気温 (℃) | 水温(℃) |  | 濁度(度) |  | ｐＨ |  | 電気伝導率(mS/m) |  | 酸消費量 (mg/L) | 全硬度 (mg/L) | 塩化物 イオン (mg/L) | 全蒸発 残留物 (mg/L) | 全鉄(mg/L) | 浄水薬品使用量 | 多項目試験結果
[6 empty] | 原水 | 配水 | 原水 | 配水 | 原水 | 配水 | 原水 | 配水 | 配水 | 配水 | 配水 | 配水 | 配水 | LAS(kg)
4月 | 2025-04-01 | (火) | 雨 | 66.5 | 5.1 | 12.5 | 12.5 | 1.1 | 0.9 | 7.97 | 7.9 | 28.6 | 28.7 | 104.4 | 115.1 | 9.6 | 175 | 0.11 |  | 実施日 |  | 2025-04-03
| 2025-04-02 | (水) | 雨 | 22.5 | 9.4 | 12.4 | 12.4 | 1.4 | 1 | 8 | 7.92 | 28.1 | 28.2 | 104.7 | 114.1 | 9.3 | 169 | 0.13 |  | 気温 | ℃ | 8.7
| 2025-04-03 | (木) | 雨 | 3.5 | 8.7 | 12.3 | 12.3 | 1.1 | 0.8 | 7.98 | 7.92 | 28.1 | 28.1 | 104.2 | 113.7 | 9.3 | 175 | 0.11 |  | 項目 | 単位 | 原水 | 配水 | 西広※
| 2025-04-04 | (金) | 晴 |  | 13.3 | 12.4 | 12.4 | 1.3 | 0.7 | 7.95 | 7.88 | 28 | 27.8 | 105.3 | 115.1 | 10.1 | 192 | 0.1 |  | 水温 | ℃ | 12.3 | 12.3 | 10.9
| 2025-04-05 | (土) | 晴 |  | 14 | 12.3 | 12.5 | 1.2 | 1 | 7.91 | 7.84 | 28 | 27.9 | [6 empty] | 濁度 | 度 | 1.1 | 0.8 | 46.2
| 2025-04-06 | (日) | 晴 |  | 16.8 | 12.3 | 12.6 | 1.4 | 0.9 | 7.87 | 7.84 | 27.6 | 27.9 | [6 empty] | ｐH |  | 7.98 | 7.92 | 7.7
| 2025-04-07 | (月) | 曇 |  | 15.7 | 12.4 | 12.6 | 2.7 | 1.9 | 7.84 | 7.78 | 26.9 | 27.1 | 101.5 | 115.3 | 10.1 | 211 | 0.18 |  | 電気伝導率 | mS/m | 28.1 | 28.1 | 15.9
| 2025-04-08 | (火) | 晴 |  | 17.9 | 12.5 | 12.8 | 2.7 | 2 | 7.81 | 7.79 | 26.8 | 26.9 | 98.5 | 112.1 | 9.5 | 225 | 0.2 |  | 酸消費量 | mg/L | 104.4 | 104.2 | 49.5
| 2025-04-09 | (水) | 晴 |  | 19.1 | 12.7 | 13 | 2.5 | 2.2 | 7.79 | 7.77 | 26.7 | 26.6 | 98.1 | 111.1 | 9.4 | 218 | 0.22 |  | 全硬度 | mg/L | 112.5 | 113.7 | 73.8
| 2025-04-10 | (木) | 曇 |  | 18.7 | 13 | 13.2 | 2.6 | 2.2 | 7.77 | 7.74 | 26.3 | 26.4 | 97.5 | 110.1 | 9.2 | 252 | 0.22 |  | ｶﾙｼｳﾑ硬度 | mg/L | 78 | 79 | 42.2
| 2025-04-11 | (金) | 曇 | 1.5 | 17.4 | 13.1 | 13.3 | 2.3 | 2 | 7.76 | 7.72 | 26.2 | 26.3 | 95.6 | 109.7 | 9.1 | 215 | 0.21 |  | ﾏｸﾞﾈｼｳﾑ硬度 | mg/L | 34.5 | 34.7 | 31.6
| 2025-04-12 | (土) | 曇 |  | 14.2 | 13.3 | 13.5 | 2.4 | 1.9 | 7.76 | 7.72 | 25.5 | 26 | [6 empty] | 塩化物イオン | mg/L | 9.4 | 9.3 | 5.9
| 2025-04-13 | (日) | 曇 | 2.5 | 13.6 | 13.5 | 13.6 | 2.7 | 2.1 | 7.74 | 7.71 | 25.3 | 25.9 | [6 empty] | 全蒸発残留物 | mg/L | 188 | 175 | 159
| 2025-04-14 | (月) | 曇 | 1.5 | 20.2 | 13.7 | 14.1 | 2.3 | 1.9 | 7.73 | 7.71 | 25.2 | 25.6 | 94.8 | 107.7 | 8.9 | 210 | 0.2 |  | 全鉄 | mg/L | 0.13 | 0.11 | 1.43
| 2025-04-15 | (火) | 曇 | 5 | 18.6 | 13.9 | 14.2 | 2.3 | 1.7 | 7.7 | 7.7 | 26 | 26 | 94.5 | 106.7 | 9.2 | 220 | 0.2 |  | COD | mg/L | 2.9 | 2.7 | 5.9
| 2025-04-16 | (水) | 晴 |  | 17.7 | 14.3 | 14.6 | 3.4 | 2.3 | 7.75 | 7.75 | 25.8 | 25.8 | 93.9 | 105.5 | 9 | 193 | 0.23 |  | BOD | mg/L | 1.6 | 1.2 | 2.3
| 2025-04-17 | (木) | 晴 |  | 20.5 | 14.5 | 14.8 | 2.4 | 1.9 | 7.73 | 7.72 | 25.6 | 25.6 | 93.9 | 104.5 | 8.8 | 204 | 0.21 |  | 溶存酸素 | mg/L | 8.5 | 8.9 | 10.7
| 2025-04-18 | (金) | 曇 |  | 22.1 | 14.8 | 15.2 | 2.6 | 1.9 | 7.79 | 7.77 | 25.6 | 25.7 | 93.7 | 104.7 | 9.3 | 201 | 0.19 |  | 全マンガン | mg/L | 0.02 | 0.011 | 0.086
| 2025-04-19 | (土) | 晴 |  | 23.6 | 15 | 15.3 | 2.5 | 1.8 | 7.79 | 7.74 | 25.5 | 25.5 | [6 empty] | 硝酸性窒素 | mg/L | 0.29 | 0.32 | 0.35
| 2025-04-20 | (日) | 曇 |  | 21.5 | 15.1 | 15.4 | 2.6 | 1.7 | 7.79 | 7.75 | 25.4 | 25.5 | [6 empty] | 全窒素 | mg/L | 0.87 | 0.79 | 1.17
| 2025-04-21 | (月) | 晴 |  | 19.7 | 15.7 | 15.8 | 2.3 | 1.6 | 7.78 | 7.78 | 25.5 | 25.3 | 92.6 | 104.1 | 9.2 | 192 | 0.17 |  | 全リン | mg/L | 0.072 | 0.067 | 0.183
| 2025-04-22 | (火) | 曇 |  | 21.2 | 15.6 | 16 | 2.2 | 1.7 | 7.8 | 7.77 | 25.4 | 25.5 | 92.9 | 103.7 | 9.2 | 203 | 0.16 |  | 硫酸イオン | mg/L | 24.7 | 25.1 | 13.9
| 2025-04-23 | (水) | 雨 | 6.5 | 18.4 | 15.9 | 16.1 | 1.8 | 1.3 | 7.79 | 7.76 | 25.4 | 25.4 | 92.6 | 103.3 | 9.4 | 204 | 0.14 |  | シリカ | mg/L | 25.8 | 26 | 22.4
| 2025-04-24 | (木) | 曇 | 0.5 | 18.6 | 16.1 | 16.4 | 2 | 1.4 | 7.78 | 7.75 | 25.5 | 25.5 | 94.8 | 104.1 | 9.4 | 170 | 0.13 |  | 色度 | 度 | 5 | 5 | 32
| 2025-04-25 | (金) | 曇 |  | 19.5 | 16.3 | 16.6 | 2 | 1.3 | 7.76 | 7.73 | 25.5 | 25.5 | 94.3 | 103.9 | 9.4 | 184 | 0.13 |  | 懸濁物質 | mg/L | 2 | 1 | 44
| 2025-04-26 | (土) | 曇 |  | 17.3 | 16.5 | 16.8 | 1.9 | 1.5 | 7.75 | 7.7 | 25.4 | 25.4
| 2025-04-27 | (日) | 晴 |  | 21.7 | 16.8 | 17.1 | 1.9 | 1.4 | 7.75 | 7.71 | 25.3 | 25.4
| 2025-04-28 | (月) | 曇 | 7.5 | 20.6 | 16.9 | 17.1 | 1.8 | 1.3 | 7.71 | 7.69 | 25.2 | 25.4 | 94.8 | 104.1 | 9.4 | 197 | 0.11
| 2025-04-29 | (火) | 晴 | 1.5 | 19.7 | 17 | 17.4 | 2.4 | 1.4 | 7.68 | 7.66 | 25.4 | 25.4 | [6 empty] | 備考
| 2025-04-30 | (水) | 晴 |  | 21 | 17.2 | 17.4 | 2.2 | 1.6 | 7.71 | 7.64 | 25.3 | 25.4 | 94.1 | 103.7 | 9.2 | 169 | 0.12 |  | ・月に1回測定している部分を水色で示しています。
| 最高 |  |  | 66.5 | 23.6 | 17.2 | 17.4 | 3.4 | 2.3 | 8 | 7.92 | 28.6 | 28.7 | 105.3 | 115.3 | 10.1 | 252 | 0.23 |  | ※西広＝養老川から山倉ダムに送水している取水施設
| 最低 |  |  |  | 5.1 | 12.3 | 12.3 | 1.1 | 0.7 | 7.68 | 7.64 | 25.2 | 25.3 | 92.6 | 103.3 | 8.8 | 169 | 0.1
| 平均 |  |  |  | 17.5267 | 14.3333 | 14.5667 | 2.1333 | 1.5767 | 7.798 | 7.762 | 26.17 | 26.2567 | 96.9857 | 108.2048 | 9.3333 | 199 | 0.16524
| 合計 |  |  | 119 | [14 empty] | 0
5月 | 2025-05-01 | (木) | 晴 |  | 22.4 | 17.3 | 17.8 | 2.1 | 1.5 | 7.7 | 7.69 | 24.8 | 24.9 | 93.7 | 101.1 | 9.5 | 153 | 0.09 |  | 実施日 |  | 2025-05-01
| 2025-05-02 | (金) | 雨 | 45 | 17 | 17.4 | 17.6 | 1.8 | 1.4 | 7.72 | 7.68 | 24.9 | 25.4 | 92.6 | 100.7 | 9.2 | 179 | 0.07 |  | 気温 | ℃ | 22.4
| 2025-05-03 | (土) | 晴 |  | 21 | 17.6 | 17.9 | 1.8 | 1.3 | 7.73 | 7.7 | 24.5 | 25.2 | [6 empty] | 項目 | 単位 | 原水 | 配水 | 西広※
| 2025-05-04 | (日) | 曇 |  | 23.8 | 17.7 | 18.1 | 1.7 | 1.3 | 7.73 | 7.73 | 25 | 25.4 | [6 empty] | 水温 | ℃ | 17.3 | 17.8 | 21.2
| 2025-05-05 | (月) | 晴 |  | 20 | 17.8 | 18.1 | 2.5 | 1.8 | 7.71 | 7.68 | 24.9 | 25.3 | [6 empty] | 濁度 | 度 | 2.1 | 1.5 | 9.3
| 2025-05-06 | (火) | 雨 | 23.5 | 14.7 | 17.9 | 17.9 | 2.6 | 1.8 | 7.68 | 7.65 | 25.2 | 25.2 | [6 empty] | ｐH |  | 7.7 | 7.69 | 9
| 2025-05-07 | (水) | 晴 | 2.5 | 21.3 | 18 | 18.2 | 3.2 | 2.6 | 7.69 | 7.65 | 25.2 | 25.2 | 90.5 | 99.2 | 9.2 | 186 | 0.14 |  | 電気伝導率 | mS/m | 24.8 | 24.9 | 27.4
| 2025-05-08 | (木) | 晴 |  | 19.4 | 17.9 | 18.2 | 3.7 | 2.2 | 7.66 | 7.64 | 25 | 25.2 | 90.1 | 100.5 | 9.3 | 197 | 0.12 |  | 酸消費量 | mg/L | 92.9 | 93.7 | 98.3
| 2025-05-09 | (金) | 曇 | 2 | 20.1 | 17.9 | 18.2 | 3.8 | 3 | 7.62 | 7.59 | 24.7 | 24.7 | 90.5 | 99.4 | 9.2 | 178 | 0.2 |  | 全硬度 | mg/L | 101.5 | 101.1 | 104.5
| 2025-05-10 | (土) | 雨 | 5.5 | 19.4 | 18.1 | 18.2 | 3.7 | 2.7 | 7.58 | 7.54 | 24.4 | 24.5 | [6 empty] | ｶﾙｼｳﾑ硬度 | mg/L | 69.2 | 70.2 | 70.4
| 2025-05-11 | (日) | 晴 | 0.5 | 23.4 | 18.3 | 18.5 | 4.6 | 2.8 | 7.59 | 7.59 | 24.4 | 24.3 | [6 empty] | ﾏｸﾞﾈｼｳﾑ硬度 | mg/L | 32.3 | 30.9 | 34.1
| 2025-05-12 | (月) | 曇 | 5 | 17.8 | 18.4 | 18.5 | 4.6 | 3.1 | 7.57 | 7.55 | 24.4 | 24.2 | 87.4 | 99 | 9 | 182 | 0.2 |  | 塩化物イオン | mg/L | 9.3 | 9.5 | 10.3
| 2025-05-13 | (火) | 晴 |  | 22 | 18.5 | 18.8 | 4.6 | 3.5 | 7.58 | 7.57 | 24.4 | 24.4 | 88.4 | 95.2 | 9 | 179 | 0.2 |  | 全蒸発残留物 | mg/L | 160 | 153 | 175
| 2025-05-14 | (水) | 晴 |  | 23.7 | 18.6 | 18.9 | 4.5 | 3.4 | 7.6 | 7.57 | 24.3 | 24.4 | 88.4 | 98.4 | 9.1 | 152 | 0.21 |  | 全鉄 | mg/L | 0.12 | 0.09 | 0.38
| 2025-05-15 | (木) | 晴 |  | 24.6 | 18.8 | 19.1 | 4.1 | 3.3 | 7.61 | 7.58 | 24.3 | 24.4 | 89.5 | 96.8 | 9 | 143 | 0.2 |  | COD | mg/L | 3 | 2.8 | 4.2
| 2025-05-16 | (金) | 晴 |  | 23.6 | 18.9 | 19.2 | 4.1 | 3.1 | 7.61 | 7.58 | 24.4 | 24.4 | 89.5 | 96 | 9.1 | 171 | 0.19 |  | BOD | mg/L | 1.3 | 0.6 | 3
| 2025-05-17 | (土) | 雨 | 9.5 | 21 | 19 | 19.2 | 3.7 | 3.2 | 7.57 | 7.53 | 24.3 | 24.3 | [6 empty] | 溶存酸素 | mg/L | 6.5 | 7.3 | 13.4
| 2025-05-18 | (日) | 曇 |  | 27 | 19.2 | 19.7 | 5.3 | 2.7 | 7.55 | 7.55 | 24.3 | 24.3 | [6 empty] | 全マンガン | mg/L | 0.022 | 0.017 | 0.054
| 2025-05-19 | (月) | 曇 |  | 19.3 | 19.4 | 19.5 | 3.6 | 2.8 | 7.54 | 7.54 | 24.4 | 24.4 | 88.6 | 95.2 | 9.1 | 151 | 0.15 |  | 硝酸性窒素 | mg/L | 0.47 | 0.46 | 0.19
| 2025-05-20 | (火) | 曇 |  | 25.8 | 19.5 | 19.9 | 3.7 | 2.7 | 7.53 | 7.51 | 24.5 | 24.5 | 89.9 | 94.8 | 9 | 182 | 0.18 |  | 全窒素 | mg/L | 0.82 | 0.84 | 1.44
| 2025-05-21 | (水) | 曇 |  | 27 | 19.7 | 20 | 3.7 | 2.7 | 7.51 | 7.5 | 24.4 | 24.5 | 91.2 | 96.6 | 9 | 152 | 0.17 |  | 全リン | mg/L | 0.082 | 0.078 | 0.11
| 2025-05-22 | (木) | 曇 |  | 24.1 | 20 | 20.2 | 3.8 | 3.3 | 7.53 | 7.5 | 24.3 | 24.4 | 88.9 | 96.2 | 8.9 | 184 | 0.16 |  | 硫酸イオン | mg/L | 21.3 | 21.2 | 21.6
| 2025-05-23 | (金) | 曇 |  | 19.1 | 20.4 | 20.6 | 4.8 | 3.1 | 7.58 | 7.56 | 25.5 | 25.4 | 91.6 | 95.4 | 9.1 | 159 | 0.15 |  | シリカ | mg/L | 26 | 25.7 | 26.1
| 2025-05-24 | (土) | 曇 | 4 | 19.5 | 20.5 | 20.6 | 4.7 | 3.5 | 7.59 | 7.56 | 24 | 24.3 | [6 empty] | 色度 | 度 | 6 | 6 | 11
| 2025-05-25 | (日) | 曇 | 14.5 | 19 | 20.7 | 20.7 | 4.3 | 3.6 | 7.67 | 7.55 | 25.5 | 25.5 | [6 empty] | 懸濁物質 | mg/L | 2 | 2 | 9
| 2025-05-26 | (月) | 曇 |  | 20 | 20.6 | 20.8 | 4.4 | 3.4 | 7.57 | 7.54 | 25.5 | 25.5 | 90.5 | 96.4 | 8.9 | 143 | 0.15
| 2025-05-27 | (火) | 曇 |  | 18.3 | 20.6 | 20.7 | 5.6 | 4.1 | 7.79 | 7.63 | 25.8 | 25.8 | 92.2 | 96.6 | 9.1 | 152 | 0.13
| 2025-05-28 | (水) | 晴 |  | 21.3 | 20.5 | 20.8 | 5.6 | 4.5 | 7.74 | 7.73 | 25.8 | 25.9 | 93.3 | 98 | 9.1 | 146 | 0.14
| 2025-05-29 | (木) | 曇 | 4 | 22.3 | 20.5 | 20.8 | 4.8 | 4.1 | 7.65 | 7.69 | 25.8 | 25.9 | 93.7 | 99.6 | 9 | 137 | 0.1 |  | 備考
| 2025-05-30 | (金) | 雨 | 24 | 14.1 | 20.4 | 20.4 | 6.2 | 4.3 | 7.7 | 7.68 | 25.8 | 25.8 | 94.8 | 99.2 | 8.9 | 181 | 0.15 |  | ・月に1回測定している部分を水色で示しています。
| 2025-05-31 | (土) | 曇 | 24 | 14.5 | 20.3 | 20.3 | 4 | 2.9 | 7.86 | 7.83 | 25.6 | 25.6 | [6 empty] | ※西広＝養老川から山倉ダムに送水している取水施設
| 最高 |  |  | 45 | 27 | 20.7 | 20.8 | 6.2 | 4.5 | 7.86 | 7.83 | 25.8 | 25.9 | 94.8 | 101.1 | 9.5 | 197 | 0.21
| 最低 |  |  |  | 14.1 | 17.3 | 17.6 | 1.7 | 1.3 | 7.51 | 7.5 | 24 | 24.2 | 87.4 | 94.8 | 8.9 | 137 | 0.07
| 平均 |  |  |  | 20.8548 | 19.0452 | 19.271 | 3.9226 | 2.8935 | 7.6374 | 7.6094 | 24.8484 | 24.9419 | 90.765 | 97.715 | 9.085 | 165.35 | 0.155
| 合計 |  |  | 164 | [14 empty] | 0
6月 | 2025-06-01 | (日) | [17 empty] | 実施日
| 2025-06-02 | (月) | [17 empty] | 気温 | ℃
| 2025-06-03 | (火) | [17 empty] | 項目 | 単位 | 原水 | 配水 | 西広※
| 2025-06-04 | (水) | [17 empty] | 水温 | ℃
| 2025-06-05 | (木) | [17 empty] | 濁度 | 度
| 2025-06-06 | (金) | [17 empty] | ｐH
| 2025-06-07 | (土) | [17 empty] | 電気伝導率 | mS/m
| 2025-06-08 | (日) | [17 empty] | 酸消費量 | mg/L
| 2025-06-09 | (月) | [17 empty] | 全硬度 | mg/L
| 2025-06-10 | (火) | [17 empty] | ｶﾙｼｳﾑ硬度 | mg/L
| 2025-06-11 | (水) | [17 empty] | ﾏｸﾞﾈｼｳﾑ硬度 | mg/L
| 2025-06-12 | (木) | [17 empty] | 塩化物イオン | mg/L
| 2025-06-13 | (金) | [17 empty] | 全蒸発残留物 | mg/L
| 2025-06-14 | (土) | [17 empty] | 全鉄 | mg/L
| 2025-06-15 | (日) | [17 empty] | COD | mg/L
| 2025-06-16 | (月) | [17 empty] | BOD | mg/L
| 2025-06-17 | (火) | [17 empty] | 溶存酸素 | mg/L
| 2025-06-18 | (水) | [17 empty] | 全マンガン | mg/L
| 2025-06-19 | (木) | [17 empty] | 硝酸性窒素 | mg/L
| 2025-06-20 | (金) | [17 empty] | 全窒素 | mg/L
| 2025-06-21 | (土) | [17 empty] | 全リン | mg/L
| 2025-06-22 | (日) | [17 empty] | 硫酸イオン | mg/L
| 2025-06-23 | (月) | [17 empty] | シリカ | mg/L
| 2025-06-24 | (火) | [17 empty] | 色度 | 度
| 2025-06-25 | (水) | [17 empty] | 懸濁物質 | mg/L
| 2025-06-26 | (木)
| 2025-06-27 | (金)
| 2025-06-28 | (土)
| 2025-06-29 | (日) | [17 empty] | 備考
| 2025-06-30 | (月) | [17 empty] | ・月に1回測定している部分を水色で示しています。
| 最高 |  |  | 0 | [15 empty] | ※西広＝養老川から山倉ダムに送水している取水施設
最低
平均
| 合計 |  |  | 0 | [14 empty] | 0
7月 | 2025-07-01 | (火) | [17 empty] | 実施日
| 2025-07-02 | (水) | [17 empty] | 気温 | ℃
| 2025-07-03 | (木) | [17 empty] | 項目 | 単位 | 原水 | 配水 | 西広※
| 2025-07-04 | (金) | [17 empty] | 水温 | ℃
| 2025-07-05 | (土) | [17 empty] | 濁度 | 度
| 2025-07-06 | (日) | [17 empty] | ｐH
| 2025-07-07 | (月) | [17 empty] | 電気伝導率 | mS/m
| 2025-07-08 | (火) | [17 empty] | 酸消費量 | mg/L
| 2025-07-09 | (水) | [17 empty] | 全硬度 | mg/L
| 2025-07-10 | (木) | [17 empty] | ｶﾙｼｳﾑ硬度 | mg/L
| 2025-07-11 | (金) | [17 empty] | ﾏｸﾞﾈｼｳﾑ硬度 | mg/L
| 2025-07-12 | (土) | [17 empty] | 塩化物イオン | mg/L
| 2025-07-13 | (日) | [17 empty] | 全蒸発残留物 | mg/L
| 2025-07-14 | (月) | [17 empty] | 全鉄 | mg/L
| 2025-07-15 | (火) | [17 empty] | COD | mg/L
| 2025-07-16 | (水) | [17 empty] | BOD | mg/L
| 2025-07-17 | (木) | [17 empty] | 溶存酸素 | mg/L
| 2025-07-18 | (金) | [17 empty] | 全マンガン | mg/L
| 2025-07-19 | (土) | [17 empty] | 硝酸性窒素 | mg/L
| 2025-07-20 | (日) | [17 empty] | 全窒素 | mg/L
| 2025-07-21 | (月) | [17 empty] | 全リン | mg/L
| 2025-07-22 | (火) | [17 empty] | 硫酸イオン | mg/L
| 2025-07-23 | (水) | [17 empty] | シリカ | mg/L
| 2025-07-24 | (木) | [17 empty] | 色度 | 度
| 2025-07-25 | (金) | [17 empty] | 懸濁物質 | mg/L
| 2025-07-26 | (土)
| 2025-07-27 | (日)
| 2025-07-28 | (月)
| 2025-07-29 | (火) | [17 empty] | 備考
| 2025-07-30 | (水) | [17 empty] | ・月に1回測定している部分を水色で示しています。
| 2025-07-31 | (木) | [17 empty] | ※西広＝養老川から山倉ダムに送水している取水施設
| 最高 |  |  | 0
最低
平均
| 合計 |  |  | 0 | [14 empty] | 0
8月 | 2025-08-01 | (金) | [17 empty] | 実施日
| 2025-08-02 | (土) | [17 empty] | 気温 | ℃
| 2025-08-03 | (日) | [17 empty] | 項目 | 単位 | 原水 | 配水 | 西広※
| 2025-08-04 | (月) | [17 empty] | 水温 | ℃
| 2025-08-05 | (火) | [17 empty] | 濁度 | 度
| 2025-08-06 | (水) | [17 empty] | ｐH
| 2025-08-07 | (木) | [17 empty] | 電気伝導率 | mS/m
| 2025-08-08 | (金) | [17 empty] | 酸消費量 | mg/L
| 2025-08-09 | (土) | [17 empty] | 全硬度 | mg/L
| 2025-08-10 | (日) | [17 empty] | ｶﾙｼｳﾑ硬度 | mg/L
| 2025-08-11 | (月) | [17 empty] | ﾏｸﾞﾈｼｳﾑ硬度 | mg/L
| 2025-08-12 | (火) | [17 empty] | 塩化物イオン | mg/L
| 2025-08-13 | (水) | [17 empty] | 全蒸発残留物 | mg/L
| 2025-08-14 | (木) | [17 empty] | 全鉄 | mg/L
| 2025-08-15 | (金) | [17 empty] | COD | mg/L
| 2025-08-16 | (土) | [17 empty] | BOD | mg/L
| 2025-08-17 | (日) | [17 empty] | 溶存酸素 | mg/L
| 2025-08-18 | (月) | [17 empty] | 全マンガン | mg/L
| 2025-08-19 | (火) | [17 empty] | 硝酸性窒素 | mg/L
| 2025-08-20 | (水) | [17 empty] | 全窒素 | mg/L
| 2025-08-21 | (木) | [17 empty] | 全リン | mg/L
| 2025-08-22 | (金) | [17 empty] | 硫酸イオン | mg/L
| 2025-08-23 | (土) | [17 empty] | シリカ | mg/L
| 2025-08-24 | (日) | [17 empty] | 色度 | 度
| 2025-08-25 | (月) | [17 empty] | 懸濁物質 | mg/L
| 2025-08-26 | (火)
| 2025-08-27 | (水)
| 2025-08-28 | (木)
| 2025-08-29 | (金) | [17 empty] | 備考
| 2025-08-30 | (土) | [17 empty] | ・月に1回測定している部分を水色で示しています。
| 2025-08-31 | (日) | [17 empty] | ※西広＝養老川から山倉ダムに送水している取水施設
| 最高 |  |  | 0
最低
平均
| 合計 |  |  | 0 | [14 empty] | 0
9月 | 2025-09-01 | (月) | [17 empty] | 実施日
| 2025-09-02 | (火) | [17 empty] | 気温 | ℃
| 2025-09-03 | (水) | [17 empty] | 項目 | 単位 | 原水 | 配水 | 西広※
| 2025-09-04 | (木) | [17 empty] | 水温 | ℃
| 2025-09-05 | (金) | [17 empty] | 濁度 | 度
| 2025-09-06 | (土) | [17 empty] | ｐH
| 2025-09-07 | (日) | [17 empty] | 電気伝導率 | mS/m
| 2025-09-08 | (月) | [17 empty] | 酸消費量 | mg/L
| 2025-09-09 | (火) | [17 empty] | 全硬度 | mg/L
| 2025-09-10 | (水) | [17 empty] | ｶﾙｼｳﾑ硬度 | mg/L
| 2025-09-11 | (木) | [17 empty] | ﾏｸﾞﾈｼｳﾑ硬度 | mg/L
| 2025-09-12 | (金) | [17 empty] | 塩化物イオン | mg/L
| 2025-09-13 | (土) | [17 empty] | 全蒸発残留物 | mg/L
| 2025-09-14 | (日) | [17 empty] | 全鉄 | mg/L
| 2025-09-15 | (月) | [17 empty] | COD | mg/L
| 2025-09-16 | (火) | [17 empty] | BOD | mg/L
| 2025-09-17 | (水) | [17 empty] | 溶存酸素 | mg/L
| 2025-09-18 | (木) | [17 empty] | 全マンガン | mg/L
| 2025-09-19 | (金) | [17 empty] | 硝酸性窒素 | mg/L
| 2025-09-20 | (土) | [17 empty] | 全窒素 | mg/L
| 2025-09-21 | (日) | [17 empty] | 全リン | mg/L
| 2025-09-22 | (月) | [17 empty] | 硫酸イオン | mg/L
| 2025-09-23 | (火) | [17 empty] | シリカ | mg/L
| 2025-09-24 | (水) | [17 empty] | 色度 | 度
| 2025-09-25 | (木) | [17 empty] | 懸濁物質 | mg/L
| 2025-09-26 | (金)
| 2025-09-27 | (土)
| 2025-09-28 | (日)
| 2025-09-29 | (月) | [17 empty] | 備考
| 2025-09-30 | (火) | [17 empty] | ・月に1回測定している部分を水色で示しています。
| 最高 |  |  | 0 | [15 empty] | ※西広＝養老川から山倉ダムに送水している取水施設
最低
平均
| 合計 |  |  | 0 | [14 empty] | 0
10月 | 2025-10-01 | (水) | [17 empty] | 実施日
| 2025-10-02 | (木) | [17 empty] | 気温 | ℃
| 2025-10-03 | (金) | [17 empty] | 項目 | 単位 | 原水 | 配水 | 西広※
| 2025-10-04 | (土) | [17 empty] | 水温 | ℃
| 2025-10-05 | (日) | [17 empty] | 濁度 | 度
| 2025-10-06 | (月) | [17 empty] | ｐH
| 2025-10-07 | (火) | [17 empty] | 電気伝導率 | mS/m
| 2025-10-08 | (水) | [17 empty] | 酸消費量 | mg/L
| 2025-10-09 | (木) | [17 empty] | 全硬度 | mg/L
| 2025-10-10 | (金) | [17 empty] | ｶﾙｼｳﾑ硬度 | mg/L
| 2025-10-11 | (土) | [17 empty] | ﾏｸﾞﾈｼｳﾑ硬度 | mg/L
| 2025-10-12 | (日) | [17 empty] | 塩化物イオン | mg/L
| 2025-10-13 | (月) | [17 empty] | 全蒸発残留物 | mg/L
| 2025-10-14 | (火) | [17 empty] | 全鉄 | mg/L
| 2025-10-15 | (水) | [17 empty] | COD | mg/L
| 2025-10-16 | (木) | [17 empty] | BOD | mg/L
| 2025-10-17 | (金) | [17 empty] | 溶存酸素 | mg/L
| 2025-10-18 | (土) | [17 empty] | 全マンガン | mg/L
| 2025-10-19 | (日) | [17 empty] | 硝酸性窒素 | mg/L
| 2025-10-20 | (月) | [17 empty] | 全窒素 | mg/L
| 2025-10-21 | (火) | [17 empty] | 全リン | mg/L
| 2025-10-22 | (水) | [17 empty] | 硫酸イオン | mg/L
| 2025-10-23 | (木) | [17 empty] | シリカ | mg/L
| 2025-10-24 | (金) | [17 empty] | 色度 | 度
| 2025-10-25 | (土) | [17 empty] | 懸濁物質 | mg/L
| 2025-10-26 | (日)
| 2025-10-27 | (月)
| 2025-10-28 | (火)
| 2025-10-29 | (水) | [17 empty] | 備考
| 2025-10-30 | (木) | [17 empty] | ・月に1回測定している部分を水色で示しています。
| 2025-10-31 | (金) | [17 empty] | ※西広＝養老川から山倉ダムに送水している取水施設
| 最高 |  |  | 0
最低
平均
| 合計 |  |  | 0 | [14 empty] | 0
11月 | 2025-11-01 | (土) | [17 empty] | 実施日
| 2025-11-02 | (日) | [17 empty] | 気温 | ℃
| 2025-11-03 | (月) | [17 empty] | 項目 | 単位 | 原水 | 配水 | 西広※
| 2025-11-04 | (火) | [17 empty] | 水温 | ℃
| 2025-11-05 | (水) | [17 empty] | 濁度 | 度
| 2025-11-06 | (木) | [17 empty] | ｐH
| 2025-11-07 | (金) | [17 empty] | 電気伝導率 | mS/m
| 2025-11-08 | (土) | [17 empty] | 酸消費量 | mg/L
| 2025-11-09 | (日) | [17 empty] | 全硬度 | mg/L
| 2025-11-10 | (月) | [17 empty] | ｶﾙｼｳﾑ硬度 | mg/L
| 2025-11-11 | (火) | [17 empty] | ﾏｸﾞﾈｼｳﾑ硬度 | mg/L
| 2025-11-12 | (水) | [17 empty] | 塩化物イオン | mg/L
| 2025-11-13 | (木) | [17 empty] | 全蒸発残留物 | mg/L
| 2025-11-14 | (金) | [17 empty] | 全鉄 | mg/L
| 2025-11-15 | (土) | [17 empty] | COD | mg/L
| 2025-11-16 | (日) | [17 empty] | BOD | mg/L
| 2025-11-17 | (月) | [17 empty] | 溶存酸素 | mg/L
| 2025-11-18 | (火) | [17 empty] | 全マンガン | mg/L
| 2025-11-19 | (水) | [17 empty] | 硝酸性窒素 | mg/L
| 2025-11-20 | (木) | [17 empty] | 全窒素 | mg/L
| 2025-11-21 | (金) | [17 empty] | 全リン | mg/L
| 2025-11-22 | (土) | [17 empty] | 硫酸イオン | mg/L
| 2025-11-23 | (日) | [17 empty] | シリカ | mg/L
| 2025-11-24 | (月) | [17 empty] | 色度 | 度
| 2025-11-25 | (火) | [17 empty] | 懸濁物質 | mg/L
| 2025-11-26 | (水)
| 2025-11-27 | (木)
| 2025-11-28 | (金)
| 2025-11-29 | (土) | [17 empty] | 備考
| 2025-11-30 | (日) | [17 empty] | ・月に1回測定している部分を水色で示しています。
| 最高 |  |  | 0 | [15 empty] | ※西広＝養老川から山倉ダムに送水している取水施設
最低
平均
| 合計 |  |  | 0 | [14 empty] | 0
12月 | 2025-12-01 | (月) | [17 empty] | 実施日
| 2025-12-02 | (火) | [17 empty] | 気温 | ℃
| 2025-12-03 | (水) | [17 empty] | 項目 | 単位 | 原水 | 配水 | 西広※
| 2025-12-04 | (木) | [17 empty] | 水温 | ℃
| 2025-12-05 | (金) | [17 empty] | 濁度 | 度
| 2025-12-06 | (土) | [17 empty] | ｐH
| 2025-12-07 | (日) | [17 empty] | 電気伝導率 | mS/m
| 2025-12-08 | (月) | [17 empty] | 酸消費量 | mg/L
| 2025-12-09 | (火) | [17 empty] | 全硬度 | mg/L
| 2025-12-10 | (水) | [17 empty] | ｶﾙｼｳﾑ硬度 | mg/L
| 2025-12-11 | (木) | [17 empty] | ﾏｸﾞﾈｼｳﾑ硬度 | mg/L
| 2025-12-12 | (金) | [17 empty] | 塩化物イオン | mg/L
| 2025-12-13 | (土) | [17 empty] | 全蒸発残留物 | mg/L
| 2025-12-14 | (日) | [17 empty] | 全鉄 | mg/L
| 2025-12-15 | (月) | [17 empty] | COD | mg/L
| 2025-12-16 | (火) | [17 empty] | BOD | mg/L
| 2025-12-17 | (水) | [17 empty] | 溶存酸素 | mg/L
| 2025-12-18 | (木) | [17 empty] | 全マンガン | mg/L
| 2025-12-19 | (金) | [17 empty] | 硝酸性窒素 | mg/L
| 2025-12-20 | (土) | [17 empty] | 全窒素 | mg/L
| 2025-12-21 | (日) | [17 empty] | 全リン | mg/L
| 2025-12-22 | (月) | [17 empty] | 硫酸イオン | mg/L
| 2025-12-23 | (火) | [17 empty] | シリカ | mg/L
| 2025-12-24 | (水) | [17 empty] | 色度 | 度
| 2025-12-25 | (木) | [17 empty] | 懸濁物質 | mg/L
| 2025-12-26 | (金)
| 2025-12-27 | (土)
| 2025-12-28 | (日)
| 2025-12-29 | (月) | [17 empty] | 備考
| 2025-12-30 | (火) | [17 empty] | ・月に1回測定している部分を水色で示しています。
| 2025-12-31 | (水) | [17 empty] | ※西広＝養老川から山倉ダムに送水している取水施設
| 最高 |  |  | 0
最低
平均
| 合計 |  |  | 0 | [14 empty] | 0
1月 | 2026-01-01 | (木) | [17 empty] | 実施日
| 2026-01-02 | (金) | [17 empty] | 気温 | ℃
| 2026-01-03 | (土) | [17 empty] | 項目 | 単位 | 原水 | 配水 | 西広※
| 2026-01-04 | (日) | [17 empty] | 水温 | ℃
| 2026-01-05 | (月) | [17 empty] | 濁度 | 度
| 2026-01-06 | (火) | [17 empty] | ｐH
| 2026-01-07 | (水) | [17 empty] | 電気伝導率 | mS/m
| 2026-01-08 | (木) | [17 empty] | 酸消費量 | mg/L
| 2026-01-09 | (金) | [17 empty] | 全硬度 | mg/L
| 2026-01-10 | (土) | [17 empty] | ｶﾙｼｳﾑ硬度 | mg/L
| 2026-01-11 | (日) | [17 empty] | ﾏｸﾞﾈｼｳﾑ硬度 | mg/L
| 2026-01-12 | (月) | [17 empty] | 塩化物イオン | mg/L
| 2026-01-13 | (火) | [17 empty] | 全蒸発残留物 | mg/L
| 2026-01-14 | (水) | [17 empty] | 全鉄 | mg/L
| 2026-01-15 | (木) | [17 empty] | COD | mg/L
| 2026-01-16 | (金) | [17 empty] | BOD | mg/L
| 2026-01-17 | (土) | [17 empty] | 溶存酸素 | mg/L
| 2026-01-18 | (日) | [17 empty] | 全マンガン | mg/L
| 2026-01-19 | (月) | [17 empty] | 硝酸性窒素 | mg/L
| 2026-01-20 | (火) | [17 empty] | 全窒素 | mg/L
| 2026-01-21 | (水) | [17 empty] | 全リン | mg/L
| 2026-01-22 | (木) | [17 empty] | 硫酸イオン | mg/L
| 2026-01-23 | (金) | [17 empty] | シリカ | mg/L
| 2026-01-24 | (土) | [17 empty] | 色度 | 度
| 2026-01-25 | (日) | [17 empty] | 懸濁物質 | mg/L
| 2026-01-26 | (月)
| 2026-01-27 | (火)
| 2026-01-28 | (水)
| 2026-01-29 | (木) | [17 empty] | 備考
| 2026-01-30 | (金) | [17 empty] | ・月に1回測定している部分を水色で示しています。
| 2026-01-31 | (土) | [17 empty] | ※西広＝養老川から山倉ダムに送水している取水施設
| 最高 |  |  | 0
最低
平均
| 合計 |  |  | 0 | [14 empty] | 0
2月 | 2026-02-01 | (日) | [17 empty] | 実施日
| 2026-02-02 | (月) | [17 empty] | 気温 | ℃
| 2026-02-03 | (火) | [17 empty] | 項目 | 単位 | 原水 | 配水 | 西広※
| 2026-02-04 | (水) | [17 empty] | 水温 | ℃
| 2026-02-05 | (木) | [17 empty] | 濁度 | 度
| 2026-02-06 | (金) | [17 empty] | ｐH
| 2026-02-07 | (土) | [17 empty] | 電気伝導率 | mS/m
| 2026-02-08 | (日) | [17 empty] | 酸消費量 | mg/L
| 2026-02-09 | (月) | [17 empty] | 全硬度 | mg/L
| 2026-02-10 | (火) | [17 empty] | ｶﾙｼｳﾑ硬度 | mg/L
| 2026-02-11 | (水) | [17 empty] | ﾏｸﾞﾈｼｳﾑ硬度 | mg/L
| 2026-02-12 | (木) | [17 empty] | 塩化物イオン | mg/L
| 2026-02-13 | (金) | [17 empty] | 全蒸発残留物 | mg/L
| 2026-02-14 | (土) | [17 empty] | 全鉄 | mg/L
| 2026-02-15 | (日) | [17 empty] | COD | mg/L
| 2026-02-16 | (月) | [17 empty] | BOD | mg/L
| 2026-02-17 | (火) | [17 empty] | 溶存酸素 | mg/L
| 2026-02-18 | (水) | [17 empty] | 全マンガン | mg/L
| 2026-02-19 | (木) | [17 empty] | 硝酸性窒素 | mg/L
| 2026-02-20 | (金) | [17 empty] | 全窒素 | mg/L
| 2026-02-21 | (土) | [17 empty] | 全リン | mg/L
| 2026-02-22 | (日) | [17 empty] | 硫酸イオン | mg/L
| 2026-02-23 | (月) | [17 empty] | シリカ | mg/L
| 2026-02-24 | (火) | [17 empty] | 色度 | 度
| 2026-02-25 | (水) | [17 empty] | 懸濁物質 | mg/L
| 2026-02-26 | (木)
| 2026-02-27 | (金)
| 2026-02-28 | (土)
| 最高 |  |  | 0 | [15 empty] | 備考
| 最低 | [18 empty] | ・月に1回測定している部分を水色で示しています。
| 平均 | [18 empty] | ※西広＝養老川から山倉ダムに送水している取水施設
| 合計 |  |  | 0 | [14 empty] | 0
3月 | 2026-03-01 | (日) | [17 empty] | 実施日
| 2026-03-02 | (月) | [17 empty] | 気温 | ℃
| 2026-03-03 | (火) | [17 empty] | 項目 | 単位 | 原水 | 配水 | 西広※
| 2026-03-04 | (水) | [17 empty] | 水温 | ℃
| 2026-03-05 | (木) | [17 empty] | 濁度 | 度
| 2026-03-06 | (金) | [17 empty] | ｐH
| 2026-03-07 | (土) | [17 empty] | 電気伝導率 | mS/m
| 2026-03-08 | (日) | [17 empty] | 酸消費量 | mg/L
| 2026-03-09 | (月) | [17 empty] | 全硬度 | mg/L
| 2026-03-10 | (火) | [17 empty] | ｶﾙｼｳﾑ硬度 | mg/L
| 2026-03-11 | (水) | [17 empty] | ﾏｸﾞﾈｼｳﾑ硬度 | mg/L
| 2026-03-12 | (木) | [17 empty] | 塩化物イオン | mg/L
| 2026-03-13 | (金) | [17 empty] | 全蒸発残留物 | mg/L
| 2026-03-14 | (土) | [17 empty] | 全鉄 | mg/L
| 2026-03-15 | (日) | [17 empty] | COD | mg/L
| 2026-03-16 | (月) | [17 empty] | BOD | mg/L
| 2026-03-17 | (火) | [17 empty] | 溶存酸素 | mg/L
| 2026-03-18 | (水) | [17 empty] | 全マンガン | mg/L
| 2026-03-19 | (木) | [17 empty] | 硝酸性窒素 | mg/L
| 2026-03-20 | (金) | [17 empty] | 全窒素 | mg/L
| 2026-03-21 | (土) | [17 empty] | 全リン | mg/L
| 2026-03-22 | (日) | [17 empty] | 硫酸イオン | mg/L
| 2026-03-23 | (月) | [17 empty] | シリカ | mg/L
| 2026-03-24 | (火) | [17 empty] | 色度 | 度
| 2026-03-25 | (水) | [17 empty] | 懸濁物質 | mg/L
| 2026-03-26 | (木)
| 2026-03-27 | (金)
| 2026-03-28 | (土)
| 2026-03-29 | (日) | [17 empty] | 備考
| 2026-03-30 | (月) | [17 empty] | ・月に1回測定している部分を水色で示しています。
| 2026-03-31 | (火) | [17 empty] | ※西広＝養老川から山倉ダムに送水している取水施設
| 最高 |  |  | 0
最低
平均
| 合計 |  |  | 0 | [14 empty] | 0
年間 | 最高 |  |  | 66.5 | 27 | 20.7 | 20.8 | 6.2 | 4.5 | 8 | 7.92 | 28.6 | 28.7 | 105.3 | 115.3 | 10.1 | 252 | 0.23 | 0
| 最低 |  |  |  | 5.1 | 12.3 | 12.3 | 1.1 | 0.7 | 7.51 | 7.5 | 24 | 24.2 | 87.4 | 94.8 | 8.8 | 137 | 0.07
| 平均 |  |  |  | 19.218 | 16.7279 | 16.9574 | 3.0426 | 2.2459 | 7.7164 | 7.6844 | 25.4984 | 25.5885 | 93.9512 | 103.0878 | 9.2122 | 182.5854 | 0.16024
| 合計 |  |  | 283 | [14 empty] | 0
| 降雨日数 |  | 24

## 印旛沼
| 印旛沼浄水場 |  |  |  |  | 令和７年度
月 | 日 | 曜日 | 天候 | 雨量 (mm) | 気温 (℃) | 水温(℃) |  | 濁度(度) |  | ｐＨ |  | 色度 |  | 電気伝導率(mS/m) |  | 酸消費量 (mg/L) |  | 全硬度 (mg/L) |  | カルシウム硬度 (mg/L) |  | マグネシウム硬度 (mg/L) |  | 塩化物 イオン (mg/L) |  | KMnO4 消費量 |  | 残留塩素 (mg/L) | 全蒸発 残留物 (mg/L) | 全鉄 (mg/L) | 浄水薬品使用量 |  |  | 多項目試験結果
[6 empty] | 原水 | 配水 | 原水 | 配水 | 原水 | 配水 | 原水 | 配水 | 原水 | 配水 | 原水 | 配水 | 原水 | 配水 | 原水 | 配水 | 原水 | 配水 | 原水 | 配水 | 原水 | 配水 | 配水 | 配水 | 配水 | LＡS(kg) | 硫酸(kg) | 次亜塩素酸Na(kg)
4月 | 2025-04-01 | (火) | 雨 | 32.5 | 5 | 10 | 12 | 37.6 | 5.7 | 9.11 | 7.09 | 42.2 | 7 | 28.2 | 30 | 78 | 54 | 103 | 113 | 67 | 70 | 36 | 43 | 27.7 | 29.1 | 26.7 | 10.9 | 0 | 190 | 0 | 5389 | 2413 | 1952 | 実施日 |  | 2025-04-10 |  | 2025-04-28
| 2025-04-02 | (水) | 雨 | 37.4 | 9 | 11.5 | 11.5 | 35.2 | 4.9 | 9.02 | 7.05 | 35.3 | 1.9 | 24.9 | 26.8 | 64 | 48 | 100 | 102 | 58 | 72 | 42 | 30 | 25.6 | 24.1 | 22.8 | 9.5 | 0 | 230 | 0 | 4185 | 2164 | 2318 | 気温 | ℃ | 15 |  | 20
| 2025-04-03 | (木) | 雨 | 7.3 | 8 | 12 | 12 | 26.3 | 4.1 | 7.47 | 6.91 | 29.6 | 3.9 | 22.1 | 23.7 | 48 | 36 | 86 | 94 | 55 | 62 | 31 | 32 | 15.6 | 20.2 | 15.8 | 9.2 | 0 | 200 | 0 | 4458 | 1497 | 2196 | 項目 | 単位 | 原水 | 配水 | 原水 | 配水
| 2025-04-04 | (金) | 晴 | 0 | 7 | 11 | 12 | 16.4 | 3.3 | 7.6 | 7.09 | 29.8 | 5.5 | 18.3 | 19.3 | 49 | 39 | 92 | 84 | 49 | 52 | 43 | 32 | 17 | 17.8 | 14.5 | 11.4 | 0.05 | 170 | 0 | 4646 | 842 | 1868 | 水温 | ℃ | 17.5 | 17 | 19.5 | 20
| 2025-04-05 | (土) | 晴 | 0 | 10 | 12.5 | 10 | 20.1 | 4.4 | 7.61 | 7.02 | 29.3 | 7.6 | 20.3 | 20.3 | 56 | 35 | 92 | 84 | 56 | 54 | 36 | 30 | 18.8 | 18.1 | 16.7 | 11.1 | 0 | 170 | 0 | 5595 | 1331 | 2010 | 濁度 | 度 | 32.1 | 7.7 | 31.8 | 7.8
| 2025-04-06 | (日) | 曇一時雨 | 0.1 | 15 | 15 | 14 | 17.1 | 5.3 | 8.87 | 7.2 | 27.1 | 7.6 | 17.4 | 20.5 | 48 | 37 | 82 | 80 | 54 | 57 | 28 | 23 | 17 | 17.8 | 20.5 | 12.3 | 0 | 160 | 0 | 5203 | 1248 | 2196 | ｐH |  | 9.98 | 7.33 | 9.49 | 7.15
| 2025-04-07 | (月) | 曇一時雨 | 0.2 | 11 | 14.5 | 15.5 | 23.1 | 4.4 | 9.11 | 7.27 | 27.9 | 6.7 | 20 | 21.4 | 58 | 39 | 82 | 82 | 56 | 60 | 26 | 22 | 17.8 | 18.5 | 19 | 12 | 0 | 160 | 0 | 5772 | 1653 | 2196 | 色度 | 度 | 31.7 | 9.5 | 36.2 | 8.9
| 2025-04-08 | (火) | 晴 | 0 | 13 | 15 | 15 | 23.8 | 7.3 | 9.49 | 7.19 | 27.7 | 9.2 | 19.3 | 23.5 | 60 | 42 | 86 | 89 | 60 | 62 | 26 | 27 | 19.9 | 19.9 | 18.6 | 12.6 | 0.1 | 180 | 0 | 5202 | 2164 | 2196 | 電気伝導率 | mS/m | 20.5 | 23.1 | 22.9 | 26.3
| 2025-04-09 | (水) | 晴 | 0 | 15 | 17 | 16 | 28.3 | 6.8 | 9.65 | 7.24 | 27.5 | 8.3 | 21.7 | 24.2 | 64 | 40 | 90 | 91 | 60 | 62 | 30 | 29 | 19.9 | 21.3 | 23.7 | 9.8 | 0.05 | 170 | 0 | 4646 | 2745 | 2318 | 酸消費量 | mg/L | 60 | 36 | 72 | 50
| 2025-04-10 | (木) | 曇後雨 | 1.1 | 15 | 17.5 | 17 | 32.1 | 7.7 | 9.98 | 7.33 | 31.7 | 9.5 | 20.5 | 23.1 | 60 | 36 | 80 | 86 | 54 | 56 | 26 | 30 | 19.9 | 21.3 | 24.3 | 11.1 | 0 | 190 | 0 | 4830 | 2746 | 1952 | 全硬度 | mg/L | 80 | 86 | 94 | 95
| 2025-04-11 | (金) | 雨 | 25.9 | 14 | 17 | 17 | 31.2 | 7.2 | 9.63 | 7.29 | 31.3 | 9 | 20.6 | 24.1 | 56 | 40 | 80 | 86 | 50 | 58 | 30 | 28 | 21.3 | 21.3 | 23.7 | 11.1 | 0 | 180 | 0 | 4459 | 3245 | 2196 | ｶﾙｼｳﾑ硬度 | mg/L | 54 | 56 | 64 | 60
| 2025-04-12 | (土) | 晴 | 0 | 14 | 17 | 18 | 34.4 | 7.9 | 9.73 | 7.14 | 34 | 8.4 | 19.2 | 23.8 | 50 | 41 | 84 | 86 | 50 | 56 | 34 | 30 | 17.8 | 22.7 | 23.7 | 9.8 | 0.05 | 170 | 0 | 5010 | 2246 | 2034 | ﾏｸﾞﾈｼｳﾑ硬度 | mg/L | 26 | 30 | 30 | 35
| 2025-04-13 | (日) | 曇後雨 | 7.9 | 12 | 16 | 16.5 | 36.8 | 7.9 | 9.24 | 6.88 | 36.6 | 8.8 | 20.8 | 23.2 | 52 | 31 | 75 | 80 | 45 | 50 | 30 | 30 | 19.2 | 21.3 | 26.5 | 11.7 | 0 | 180 | 0 | 4646 | 2330 | 2074 | 塩化物イオン | mg/L | 19.9 | 21.3 | 26.3 | 27
| 2025-04-14 | (月) | 雨後晴 | 0.1 | 18 | 16.5 | 16 | 35 | 7.6 | 9.25 | 6.97 | 35.9 | 8.1 | 20.2 | 23.3 | 56 | 40 | 80 | 86 | 52 | 57 | 28 | 29 | 23.4 | 24.1 | 24 | 10.1 | 0 | 180 | 0 | 5016 | 1913 | 2196 | KMnO4消費量 | mg/L | 24.3 | 11.1 | 26.5 | 14.5
| 2025-04-15 | (火) | 晴時々雨 | 0.1 | 10 | 17.5 | 17 | 33.4 | 7.9 | 9.34 | 7.21 | 35.8 | 6 | 21.2 | 24.1 | 62 | 42 | 86 | 90 | 60 | 58 | 26 | 32 | 22 | 21.3 | 24.6 | 11.7 | 0.05 | 190 | 0 | 5202 | 2497 | 2196 | 残留塩素 | mg/L |  | <0.05 |  | 0.05
| 2025-04-16 | (水) | 晴 | 0 | 11 | 17 | 16 | 38.3 | 8.6 | 9.26 | 7.06 | 38.5 | 11.1 | 21.6 | 26.1 | 63 | 42 | 90 | 93 | 57 | 62 | 33 | 31 | 27.7 | 26.3 | 26.5 | 9.8 | 0 | 190 | 0 | 5195 | 2611 | 2074 | 全蒸発残留物 | mg/L |  | 190 | 200 | 190
| 2025-04-17 | (木) | 晴 | 0 | 15 | 16 | 17 | 41.2 | 7.7 | 9.52 | 7.09 | 40.2 | 10.3 | 22.7 | 26.3 | 68 | 40 | 86 | 90 | 62 | 60 | 24 | 30 | 24.1 | 24.1 | 26.2 | 10 | 0 | 200 | 0 | 5154 | 2579 | 2050 | 全鉄 | mg/L |  | 0 | 0.48 | 0
| 2025-04-18 | (金) | 晴 | 0 | 16 | 18 | 17 | 36.1 | 6.3 | 9.51 | 7.11 | 37.5 | 8.6 | 23.5 | 26 | 76 | 44 | 90 | 98 | 60 | 66 | 30 | 32 | 24.9 | 24.9 | 25.9 | 11.4 | 0 | 210 | 0 | 5203 | 2913 | 2196 | マンガンイオン | mg/L |  |  | 0 | 0
| 2025-04-19 | (土) | 晴 | 0 | 19 | 19 | 18.5 | 29.7 | 9 | 9.55 | 7.12 | 31.6 | 9.9 | 22.7 | 26.1 | 61 | 40 | 90 | 90 | 58 | 60 | 32 | 30 | 25.6 | 25.6 | 24.6 | 12 | 0 | 200 | 0 | 4849 | 2405 | 1952 | 懸濁物質 | mg/L |  |  | 41.6 | 7.8
| 2025-04-20 | (日) | 曇 | 0 | 20 | 21 | 19.5 | 23.6 | 8.7 | 9.39 | 7.09 | 31.3 | 10.9 | 23.9 | 28 | 62 | 40 | 86 | 88 | 50 | 54 | 36 | 34 | 28.4 | 29.8 | 25.9 | 13.3 | 0 | 200 | 0 | 5388 | 2663 | 2074 | ランゲリア指数 |  |  |  | 1.24 | -1.29
| 2025-04-21 | (月) | 晴 | 0 | 17 | 19 | 20 | 24.9 | 7.7 | 9.04 | 6.93 | 32.8 | 10.1 | 24 | 25.1 | 71 | 42 | 95 | 90 | 55 | 61 | 40 | 29 | 24.9 | 29.1 | 27.2 | 13.3 | 0.1 | 190 | 0 | 4768 | 2579 | 2194 | COD | mg/L | 13 | 5.6 | 11.4 | 6
| 2025-04-22 | (火) | 晴 | 0 | 16 | 19 | 19.5 | 25.8 | 5.6 | 9.21 | 6.97 | 33 | 6.6 | 23.6 | 26 | 70 | 51 | 86 | 94 | 53 | 59 | 33 | 35 | 25.6 | 27 | 24 | 13.1 | 0 | 200 | 0 | 5898 | 2588 | 2074 | BOD | mg/L | 7.9 | 2.4
| 2025-04-23 | (水) | 雨 | 12.1 | 16 | 18.5 | 19.5 | 24.9 | 6.2 | 9.29 | 6.98 | 30.4 | 8.7 | 24.9 | 29.5 | 73 | 45 | 103 | 92 | 57 | 59 | 46 | 33 | 27 | 29.1 | 25.8 | 12.3 | 0 | 210 | 0 | 4088 | 2663 | 2196 | 溶存酸素 | mg/L | 14 | 11
| 2025-04-24 | (木) | 曇 | 0 | 16 | 19 | 19.5 | 25.8 | 6.8 | 9.16 | 6.93 | 28.9 | 9.3 | 26.1 | 29.7 | 78 | 50 | 91 | 102 | 58 | 61 | 33 | 41 | 30.5 | 29.8 | 22.9 | 13.3 | 0 | 210 | 0 | 5202 | 2662 | 2074 | ｱﾝﾓﾆｳﾑｲｵﾝ | mg/L | 0 | 0
| 2025-04-25 | (金) | 曇 | 0 | 16 | 19.5 | 20.5 | 22.3 | 7.3 | 9.14 | 7.09 | 29.3 | 8.5 | 23 | 29 | 74 | 49 | 90 | 94 | 57 | 61 | 33 | 33 | 27.7 | 29.8 | 19.1 | 15 | 0 | 210 | 0 | 5203 | 2663 | 2196 | 全窒素 | mg/L | 2.3 | 1.5
| 2025-04-26 | (土) | 晴時々雨 | 0.7 | 15 | 19.5 | 20 | 25.5 | 7.9 | 9.33 | 7.14 | 33.4 | 10.1 | 23.6 | 25.6 | 72 | 48 | 96 | 98 | 58 | 56 | 38 | 42 | 24.9 | 29.1 | 25.3 | 13.6 | 0.05 | 200 | 0 | 5046 | 2579 | 2114 | 全リン | mg/L | 0.12 | 0
| 2025-04-27 | (日) | 晴 | 0 | 16 | 19.5 | 18 | 26.2 | 7.6 | 9.29 | 7.08 | 30.4 | 9.4 | 23.4 | 25.6 | 74 | 50 | 92 | 96 | 60 | 60 | 32 | 36 | 24.8 | 25.6 | 25.8 | 14.5 | 0 | 200 | 0 | 4830 | 2745 | 2074 | 硫酸イオン | mg/L | 22 | 50
| 2025-04-28 | (月) | 曇後雨 | 6.8 | 20 | 19.5 | 20 | 31.8 | 7.8 | 9.49 | 7.15 | 36.2 | 8.9 | 22.9 | 26.3 | 72 | 50 | 94 | 95 | 64 | 60 | 30 | 35 | 26.3 | 27 | 26.5 | 14.5 | 0.05 | 190 | 0 | 5015 | 2383 | 2236 | シリカ | mg/L | 0.44 | 0.92
| 2025-04-29 | (火) | 晴 | 0 | 15 | 20 | 18.5 | 33.5 | 7.5 | 9.73 | 7.19 | 37.7 | 10.2 | 23.4 | 26.6 | 80 | 52 | 90 | 98 | 56 | 60 | 34 | 38 | 26.3 | 27.7 | 25 | 15.2 | 0 | 200 | 0 | 5202 | 2663 | 2074
| 2025-04-30 | (水) | 晴 | 0 | 16 | 19.5 | 18.5 | 33.9 | 8.1 | 9.51 | 7.23 | 37.1 | 10 | 24 | 28.8 | 74 | 44 | 90 | 92 | 56 | 58 | 34 | 34 | 27.7 | 27 | 27.2 | 14.5 | 0 | 190 | 0 | 5330 | 2901 | 2318
| 最高 |  |  | 37.4 | 20 | 21 | 20.5 | 41.2 | 9 | 9.98 | 7.33 | 42.2 | 11.1 | 28.2 | 30 | 80 | 54 | 103 | 113 | 67 | 72 | 46 | 43 | 30.5 | 29.8 | 27.2 | 15.2 | 0.1 | 230 | 0 | 5898 | 3245 | 2318 | 備考
| 最低 |  |  |  | 5 | 10 | 10 | 16.4 | 3.3 | 7.47 | 6.88 | 27.1 | 1.9 | 17.4 | 19.3 | 48 | 31 | 75 | 80 | 45 | 50 | 24 | 22 | 15.6 | 17.8 | 14.5 | 9.2 | 0 | 160 | 0 |  |  |  | ・月に1～2回測定している部分を水色で示しています。
| 平均 |  |  |  | 14 | 16.8 | 16.7167 | 29.1433 | 6.84 | 9.184 | 7.1013 | 33 | 8.3367 | 22.2667 | 25.2 | 64.3 | 42.9 | 88.9 | 91.4333 | 56.2333 | 59.4333 | 32.6667 | 32 | 23.31 | 24.3567 | 23.4333 | 12.0033 | 0.016667 | 190.6667 | 0
| 合計 |  |  | 132.2 | [26 empty] | 150630 | 70631 | 63794
5月 | 2025-05-01 | (木) | 晴 | 0 | 17 | 19.5 | 19.5 | 31 | 7.7 | 9.54 | 7.11 | 32.9 | 9.2 | 22.1 | 26.4 | 60 | 46 | 85 | 92 | 56 | 55 | 29 | 37 | 29.1 | 29.1 | 24.3 | 15.3 | 0 | 180 | 0 | 5016 | 2579 | 2074 | 実施日 |  | 2025-05-08 |  | 2025-05-29
| 2025-05-02 | (金) | 雨 | 72.7 | 17 | 19 | 19 | 32.1 | 9.9 | 9.46 | 7.09 | 34.4 | 10.1 | 24 | 29 | 67 | 49 | 87 | 97 | 56 | 62 | 31 | 35 | 27.7 | 27.7 | 25.3 | 13.9 | 0.15 | 200 | 0 | 5481 | 2699 | 2070 | 気温 | ℃ | 15 |  | 20
| 2025-05-03 | (土) | 晴 | 0 | 17 | 18.5 | 17 | 29.7 | 7.1 | 8.98 | 6.96 | 34.7 | 7.8 | 24.3 | 25.3 | 66 | 40 | 88 | 86 | 56 | 52 | 32 | 34 | 26.3 | 27.7 | 29.4 | 13.9 | 0 | 180 | 0 | 5203 | 2662 | 2196 | 項目 | 単位 | 原水 | 配水 | 原水 | 配水
| 2025-05-04 | (日) | 曇後晴 | 0 | 15 | 18.5 | 18.5 | 27.4 | 7.5 | 8.74 | 6.94 | 31.4 | 7.9 | 18.6 | 23.6 | 50 | 36 | 70 | 80 | 42 | 52 | 28 | 28 | 19.2 | 22.7 | 19 | 12.3 | 0 | 180 | 0 | 5202 | 2496 | 2196 | 水温 | ℃ | 19 | 19 | 20.5 | 20
| 2025-05-05 | (月) | 晴 | 0 | 17 | 19 | 18.5 | 25.8 | 6.8 | 9.07 | 6.85 | 29.3 | 7.2 | 17.3 | 22 | 48 | 34 | 88 | 97 | 50 | 54 | 38 | 43 | 19.9 | 21.3 | 22.1 | 11.7 | 0.05 | 170 | 0 | 4831 | 2580 | 2318 | 濁度 | 度 | 28.6 | 5.2 | 27.2 | 6.3
| 2025-05-06 | (火) | 雨 | 23.9 | 17 | 18.5 | 18.5 | 25.7 | 7.5 | 9.11 | 6.94 | 29.6 | 9.5 | 20.1 | 22.9 | 62 | 40 | 80 | 78 | 54 | 54 | 26 | 24 | 21.3 | 22 | 23.4 | 11.1 | 0 | 180 | 0 | 5017 | 2412 | 2074 | ｐH |  | 9.31 | 6.95 | 9.3 | 6.98
| 2025-05-07 | (水) | 雨後晴 | 1.8 | 16 | 18.5 | 18 | 25.4 | 5.8 | 8.9 | 6.88 | 30.7 | 7.7 | 18.2 | 20.2 | 62 | 40 | 86 | 76 | 52 | 54 | 34 | 22 | 19.9 | 21.3 | 17.1 | 10.4 | 0 | 170 | 0 | 4459 | 2555 | 2196 | 色度 | 度 | 33 | 7.9 | 42.5 | 10.7
| 2025-05-08 | (木) | 晴 | 0 | 15 | 19 | 19 | 28.6 | 5.2 | 9.31 | 6.95 | 33 | 7.9 | 17.8 | 21.1 | 54 | 40 | 80 | 86 | 56 | 48 | 24 | 38 | 17 | 19.9 | 23.4 | 12.6 | 0 | 150 | 0 | 4460 | 2529 | 1952 | 電気伝導率 | mS/m | 17.8 | 21.1 | 25.4 | 30.5
| 2025-05-09 | (金) | 曇後雨 | 0.8 | 16 | 20 | 20 | 28.7 | 7 | 9.45 | 6.98 | 31.6 | 9.3 | 20.2 | 22.4 | 60 | 40 | 88 | 78 | 52 | 54 | 36 | 24 | 19.2 | 20.2 | 21.2 | 13 | 0 | 160 | 0 | 4165 | 2579 | 2172 | 酸消費量 | mg/L | 54 | 40 | 80 | 56
| 2025-05-10 | (土) | 雨後曇 | 11.4 | 17 | 19 | 20 | 28.2 | 9 | 9.21 | 7.1 | 34.3 | 11.6 | 20.4 | 23.1 | 62 | 46 | 92 | 92 | 58 | 60 | 34 | 32 | 19.2 | 19.9 | 23.1 | 12.6 | 0 | 200 | 0 | 4440 | 2580 | 1952 | 全硬度 | mg/L | 80 | 86 | 100 | 102
| 2025-05-11 | (日) | 晴一時雨 | 0.1 | 21 | 20.5 | 20 | 25.7 | 8.3 | 9.25 | 7.12 | 31.2 | 10.7 | 23.2 | 24.3 | 72 | 54 | 88 | 96 | 59 | 64 | 29 | 32 | 19.2 | 21.3 | 21.5 | 15.2 | 0 | 190 | 0 | 5389 | 2662 | 2318 | ｶﾙｼｳﾑ硬度 | mg/L | 56 | 48 | 72 | 67
| 2025-05-12 | (月) | 雨後曇 | 8.7 | 17 | 20 | 21.5 | 32.1 | 7.4 | 9.18 | 6.93 | 27.2 | 9.2 | 22.1 | 25.3 | 78 | 43 | 88 | 92 | 58 | 61 | 30 | 31 | 19.5 | 25.2 | 24.5 | 15.2 | 0.05 | 180 | 0 | 5239 | 3244 | 2214 | ﾏｸﾞﾈｼｳﾑ硬度 | mg/L | 24 | 38 | 28 | 35
| 2025-05-13 | (火) | 晴 | 0 | 16 | 20 | 20 | 28.1 | 6.8 | 9.12 | 6.81 | 33.9 | 8 | 22.9 | 25.7 | 78 | 52 | 91 | 98 | 59 | 63 | 32 | 35 | 21.7 | 22.7 | 27 | 13.7 | 0.05 | 190 | 0 | 6218 | 3329 | 2196 | 塩化物イオン | mg/L | 17 | 19.9 | 28.4 | 28
| 2025-05-14 | (水) | 晴 | 0 | 21 | 21.5 | 21 | 22.1 | 7.3 | 9.35 | 7.08 | 27.1 | 8.4 | 22.9 | 28 | 78 | 62 | 90 | 107 | 60 | 65 | 30 | 42 | 23.1 | 23.4 | 22.4 | 15.2 | 0 | 200 | 0 | 6503 | 3162 | 2318 | KMnO4消費量 | mg/L | 23.4 | 12.6 | 25.3 | 14.5
| 2025-05-15 | (木) | 晴 | 0 | 23 | 23 | 23 | 18.9 | 8 | 9.24 | 7 | 24.9 | 9.6 | 21.4 | 25.3 | 79 | 52 | 94 | 98 | 58 | 62 | 36 | 36 | 23.4 | 23.4 | 21.6 | 16.4 | 0.05 | 200 | 0 | 5761 | 2911 | 2196 | 残留塩素 | mg/L |  | 0 |  | 0.05
| 2025-05-16 | (金) | 曇 | 0 | 22 | 23 | 21.5 | 20 | 8 | 9 | 7.03 | 29 | 11 | 22.2 | 28.5 | 78 | 60 | 90 | 103 | 59 | 68 | 31 | 35 | 24.9 | 23.4 | 22.4 | 16.1 | 0.05 | 190 | 0 | 6023 | 2612 | 2196 | 全蒸発残留物 | mg/L |  | 150 | 230 | 240
| 2025-05-17 | (土) | 雨後曇 | 18.1 | 19 | 21.5 | 22 | 23.4 | 8 | 8.75 | 7.14 | 31.3 | 10.6 | 23.6 | 27.3 | 78 | 61 | 90 | 101 | 58 | 64 | 32 | 37 | 25.6 | 24.9 | 23.1 | 18.3 | 0.05 | 190 | 0 | 5945 | 2413 | 2196 | 全鉄 | mg/L |  | 0 | 0.79 | 0
| 2025-05-18 | (日) | 曇 | 0 | 25 | 24.5 | 20 | 24.3 | 7.5 | 8.21 | 6.96 | 36.4 | 10.1 | 22.8 | 27.8 | 84 | 58 | 94 | 100 | 64 | 64 | 30 | 36 | 22.7 | 24.1 | 23.1 | 15.4 | 0.05 | 200 | 0 | 6132 | 2496 | 2074 | マンガンイオン | mg/L |  |  | 0 | 0
| 2025-05-19 | (月) | 曇 | 0 | 18 | 21 | 22 | 35.6 | 7.3 | 8.24 | 7.09 | 51.8 | 11 | 23 | 29 | 78 | 57 | 106 | 104 | 62 | 69 | 44 | 35 | 22.7 | 25.6 | 27.8 | 16.1 | 0.1 | 210 | 0 | 6395 | 2692 | 2318 | 懸濁物質 | mg/L |  |  | 50 | 10.8
| 2025-05-20 | (火) | 曇 | 0 | 23 | 22 | 21.5 | 32.9 | 8.7 | 8.16 | 7.26 | 44.8 | 13 | 23.3 | 27.2 | 74 | 60 | 94 | 100 | 62 | 64 | 32 | 36 | 24.5 | 24.1 | 22.4 | 14.9 | 0 | 210 | 0 | 7156 | 2579 | 2010 | ランゲリア指数 |  |  |  | 1.17 | -1.36
| 2025-05-21 | (水) | 晴 | 0 | 22 | 23 | 23 | 32.3 | 7.1 | 8.93 | 7.06 | 40.9 | 10.2 | 23.6 | 27.9 | 84 | 54 | 98 | 99 | 66 | 64 | 32 | 35 | 23.4 | 22 | 25 | 14.2 | 0.05 | 210 | 0 | 7138 | 2342 | 2074 | COD | mg/L | 12 | 6.6 | 11 | 6
| 2025-05-22 | (木) | 雨後曇 | 0.1 | 23 | 23.5 | 23.5 | 32.2 | 7.2 | 8.61 | 6.93 | 41 | 10.9 | 25.7 | 29.9 | 78 | 59 | 98 | 102 | 66 | 68 | 32 | 34 | 24.9 | 24.9 | 25.6 | 13.9 | 0 | 210 | 0 | 7618 | 2663 | 2196 | BOD | mg/L | 4.8 | 3.1
| 2025-05-23 | (金) | 曇 | 0 | 16 | 20 | 21.5 | 38.2 | 6.7 | 8.44 | 6.9 | 57.1 | 10 | 23.8 | 29.1 | 76 | 55 | 96 | 100 | 68 | 66 | 28 | 34 | 28.4 | 24.1 | 28.4 | 14.5 | 0.05 | 200 | 0 | 8175 | 2829 | 2254 | 溶存酸素 | mg/L | 13 | 9.8
| 2025-05-24 | (土) | 曇後雨 | 1.9 | 17 | 20 | 17 | 34 | 5 | 8.47 | 6.83 | 52 | 8.5 | 24.5 | 29.7 | 84 | 60 | 96 | 104 | 56 | 62 | 40 | 42 | 25.6 | 25.9 | 27.8 | 14.5 | 0.05 | 200 | 0 | 8307 | 2496 | 2074 | ｱﾝﾓﾆｳﾑｲｵﾝ | mg/L | 0 | 0.29
| 2025-05-25 | (日) | 雨後晴 | 19 | 16 | 20 | 16 | 27.4 | 6 | 8.71 | 6.96 | 46 | 10.4 | 22.6 | 28.7 | 75 | 54 | 96 | 102 | 60 | 64 | 36 | 38 | 25.6 | 24.9 | 27.5 | 15.8 | 0.05 | 190 | 0 | 7061 | 2247 | 2074 | 全窒素 | mg/L | 1.4 | 0.99
| 2025-05-26 | (月) | 曇 | 0 | 19 | 21 | 22 | 26 | 8.3 | 9.13 | 7.03 | 41.2 | 10.9 | 23.8 | 29.2 | 84 | 57 | 96 | 96 | 60 | 66 | 36 | 30 | 28.4 | 30.2 | 25.9 | 16.7 | 0.05 | 190 | 0 | 7390 | 2495 | 2318 | 全リン | mg/L | 0.12 | 0
| 2025-05-27 | (火) | 曇 | 0 | 17 | 19.5 | 20 | 30.8 | 5.2 | 9.09 | 7 | 48.8 | 10.1 | 24.4 | 28.8 | 80 | 60 | 99 | 102 | 66 | 72 | 33 | 30 | 24.9 | 24.9 | 26.9 | 15.8 | 0 | 200 | 0 | 8439 | 2496 | 1380 | 硫酸イオン | mg/L | 19 | 44
| 2025-05-28 | (水) | 曇 | 0 | 19 | 20 | 19 | 27.8 | 6.9 | 8.97 | 6.9 | 44.8 | 9 | 24 | 30 | 76 | 54 | 96 | 100 | 66 | 68 | 30 | 32 | 28.4 | 25.6 | 25.3 | 12.8 | 0.05 | 210 | 0 | 8253 | 2696 | 2196 | シリカ | mg/L | 5.9 | 5.9
| 2025-05-29 | (木) | 曇後雨 | 0..2 | 20 | 20.5 | 20 | 27.2 | 6.3 | 9.3 | 6.98 | 42.5 | 10.7 | 25.4 | 30.5 | 80 | 56 | 100 | 102 | 72 | 67 | 28 | 35 | 28.4 | 28 | 25.3 | 14.5 | 0.05 | 240 | 0 | 8371 | 2551 | 2196
| 2025-05-30 | (金) | 雨 | 27 | 14 | 17 | 20.5 | 39 | 6.2 | 8.96 | 6.95 | 54.6 | 11.7 | 23.3 | 27.8 | 74 | 50 | 92 | 99 | 60 | 60 | 32 | 39 | 26.3 | 28.4 | 28.1 | 16.4 | 0.1 | 220 | 0 | 8252 | 2663 | 2074
| 2025-05-31 | (土) | 雨 | 19.8 | 14 | 17 | 17.5 | 29 | 6.7 | 8.16 | 6.81 | 53.3 | 11.1 | 22.4 | 26.3 | 76 | 52 | 86 | 100 | 56 | 62 | 30 | 38 | 25.6 | 29.8 | 20.4 | 13.3 | 0.05 | 220 | 0 | 7990 | 2080 | 2074 | 備考
| 最高 |  |  | 72.7 | 25 | 24.5 | 23.5 | 39 | 9.9 | 9.54 | 7.26 | 57.1 | 13 | 25.7 | 30.5 | 84 | 62 | 106 | 107 | 72 | 72 | 44 | 43 | 29.1 | 30.2 | 29.4 | 18.3 | 0.15 | 240 | 0 | 8439 | 3329 | 2318 | ・月に1～2回測定している部分を水色で示しています。
| 最低 |  |  |  | 14 | 17 | 16 | 18.9 | 5 | 8.16 | 6.81 | 24.9 | 7.2 | 17.3 | 20.2 | 48 | 34 | 70 | 76 | 42 | 48 | 24 | 22 | 17 | 19.9 | 17.1 | 10.4 | 0 | 150 | 0
| 平均 |  |  |  | 18.2581 | 20.2581 | 20.0161 | 28.6968 | 7.1742 | 8.9368 | 6.9861 | 38.1194 | 9.7839 | 22.3839 | 26.5258 | 72.0968 | 51 | 91.0323 | 95.7097 | 58.9355 | 61.5484 | 32.0968 | 34.1613 | 23.7419 | 24.471 | 24.2032 | 14.3774 | 0.035484 | 194.1935 | 0
| 合計 |  |  | 205.3 | [26 empty] | 196029 | 81329 | 66146
6月 | 2025-06-01 | (日) | [31 empty] | 実施日
| 2025-06-02 | (月) | [31 empty] | 気温 | ℃
| 2025-06-03 | (火) | [31 empty] | 項目 | 単位 | 原水 | 配水 | 原水 | 配水
| 2025-06-04 | (水) | [31 empty] | 水温 | ℃
| 2025-06-05 | (木) | [31 empty] | 濁度 | 度
| 2025-06-06 | (金) | [31 empty] | ｐH
| 2025-06-07 | (土) | [31 empty] | 色度 | 度
| 2025-06-08 | (日) | [31 empty] | 電気伝導率 | mS/m
| 2025-06-09 | (月) | [31 empty] | 酸消費量 | mg/L
| 2025-06-10 | (火) | [31 empty] | 全硬度 | mg/L
| 2025-06-11 | (水) | [31 empty] | ｶﾙｼｳﾑ硬度 | mg/L
| 2025-06-12 | (木) | [31 empty] | ﾏｸﾞﾈｼｳﾑ硬度 | mg/L
| 2025-06-13 | (金) | [31 empty] | 塩化物イオン | mg/L
| 2025-06-14 | (土) | [31 empty] | KMnO4消費量 | mg/L
| 2025-06-15 | (日) | [31 empty] | 残留塩素 | mg/L
| 2025-06-16 | (月) | [31 empty] | 全蒸発残留物 | mg/L
| 2025-06-17 | (火) | [31 empty] | 全鉄 | mg/L
| 2025-06-18 | (水) | [31 empty] | マンガンイオン | mg/L
| 2025-06-19 | (木) | [31 empty] | 懸濁物質 | mg/L
| 2025-06-20 | (金) | [31 empty] | ランゲリア指数
| 2025-06-21 | (土) | [31 empty] | COD | mg/L
| 2025-06-22 | (日) | [31 empty] | BOD | mg/L
| 2025-06-23 | (月) | [31 empty] | 溶存酸素 | mg/L
| 2025-06-24 | (火) | [31 empty] | ｱﾝﾓﾆｳﾑｲｵﾝ | mg/L
| 2025-06-25 | (水) | [31 empty] | 全窒素 | mg/L
| 2025-06-26 | (木) | [31 empty] | 全リン | mg/L
| 2025-06-27 | (金) | [31 empty] | 硫酸イオン | mg/L
| 2025-06-28 | (土) | [31 empty] | シリカ | mg/L
| 2025-06-29 | (日)
| 2025-06-30 | (月)
| 最高 |  |  | 0 | [29 empty] | 備考
| 最低 | [32 empty] | ・月に1～2回測定している部分を水色で示しています。
平均
| 合計 |  |  | 0 | [26 empty] | 0 | 0 | 0
7月 | 2025-07-01 | (火) | [31 empty] | 実施日
| 2025-07-02 | (水) | [31 empty] | 気温 | ℃
| 2025-07-03 | (木) | [31 empty] | 項目 | 単位 | 原水 | 配水 | 原水 | 配水
| 2025-07-04 | (金) | [31 empty] | 水温 | ℃
| 2025-07-05 | (土) | [31 empty] | 濁度 | 度
| 2025-07-06 | (日) | [31 empty] | ｐH
| 2025-07-07 | (月) | [31 empty] | 色度 | 度
| 2025-07-08 | (火) | [31 empty] | 電気伝導率 | mS/m
| 2025-07-09 | (水) | [31 empty] | 酸消費量 | mg/L
| 2025-07-10 | (木) | [31 empty] | 全硬度 | mg/L
| 2025-07-11 | (金) | [31 empty] | ｶﾙｼｳﾑ硬度 | mg/L
| 2025-07-12 | (土) | [31 empty] | ﾏｸﾞﾈｼｳﾑ硬度 | mg/L
| 2025-07-13 | (日) | [31 empty] | 塩化物イオン | mg/L
| 2025-07-14 | (月) | [31 empty] | KMnO4消費量 | mg/L
| 2025-07-15 | (火) | [31 empty] | 残留塩素 | mg/L
| 2025-07-16 | (水) | [31 empty] | 全蒸発残留物 | mg/L
| 2025-07-17 | (木) | [31 empty] | 全鉄 | mg/L
| 2025-07-18 | (金) | [31 empty] | マンガンイオン | mg/L
| 2025-07-19 | (土) | [31 empty] | 懸濁物質 | mg/L
| 2025-07-20 | (日) | [31 empty] | ランゲリア指数
| 2025-07-21 | (月) | [31 empty] | COD | mg/L
| 2025-07-22 | (火) | [31 empty] | BOD | mg/L
| 2025-07-23 | (水) | [31 empty] | 溶存酸素 | mg/L
| 2025-07-24 | (木) | [31 empty] | ｱﾝﾓﾆｳﾑｲｵﾝ | mg/L
| 2025-07-25 | (金) | [31 empty] | 全窒素 | mg/L
| 2025-07-26 | (土) | [31 empty] | 全リン | mg/L
| 2025-07-27 | (日) | [31 empty] | 硫酸イオン | mg/L
| 2025-07-28 | (月) | [31 empty] | シリカ | mg/L
| 2025-07-29 | (火)
| 2025-07-30 | (水)
| 2025-07-31 | (木) | [31 empty] | 備考
| 最高 |  |  | 0 | [29 empty] | ・月に1～2回測定している部分を水色で示しています。
最低
平均
| 合計 |  |  | 0 | [26 empty] | 0 | 0 | 0
8月 | 2025-08-01 | (金) | [31 empty] | 実施日
| 2025-08-02 | (土) | [31 empty] | 気温 | ℃
| 2025-08-03 | (日) | [31 empty] | 項目 | 単位 | 原水 | 配水 | 原水 | 配水
| 2025-08-04 | (月) | [31 empty] | 水温 | ℃
| 2025-08-05 | (火) | [31 empty] | 濁度 | 度
| 2025-08-06 | (水) | [31 empty] | ｐH
| 2025-08-07 | (木) | [31 empty] | 色度 | 度
| 2025-08-08 | (金) | [31 empty] | 電気伝導率 | mS/m
| 2025-08-09 | (土) | [31 empty] | 酸消費量 | mg/L
| 2025-08-10 | (日) | [31 empty] | 全硬度 | mg/L
| 2025-08-11 | (月) | [31 empty] | ｶﾙｼｳﾑ硬度 | mg/L
| 2025-08-12 | (火) | [31 empty] | ﾏｸﾞﾈｼｳﾑ硬度 | mg/L
| 2025-08-13 | (水) | [31 empty] | 塩化物イオン | mg/L
| 2025-08-14 | (木) | [31 empty] | KMnO4消費量 | mg/L
| 2025-08-15 | (金) | [31 empty] | 残留塩素 | mg/L
| 2025-08-16 | (土) | [31 empty] | 全蒸発残留物 | mg/L
| 2025-08-17 | (日) | [31 empty] | 全鉄 | mg/L
| 2025-08-18 | (月) | [31 empty] | マンガンイオン | mg/L
| 2025-08-19 | (火) | [31 empty] | 懸濁物質 | mg/L
| 2025-08-20 | (水) | [31 empty] | ランゲリア指数
| 2025-08-21 | (木) | [31 empty] | COD | mg/L
| 2025-08-22 | (金) | [31 empty] | BOD | mg/L
| 2025-08-23 | (土) | [31 empty] | 溶存酸素 | mg/L
| 2025-08-24 | (日) | [31 empty] | ｱﾝﾓﾆｳﾑｲｵﾝ | mg/L
| 2025-08-25 | (月) | [31 empty] | 全窒素 | mg/L
| 2025-08-26 | (火) | [31 empty] | 全リン | mg/L
| 2025-08-27 | (水) | [31 empty] | 硫酸イオン | mg/L
| 2025-08-28 | (木) | [31 empty] | シリカ | mg/L
| 2025-08-29 | (金)
| 2025-08-30 | (土)
| 2025-08-31 | (日) | [31 empty] | 備考
| 最高 |  |  | 0 | [29 empty] | ・月に1～2回測定している部分を水色で示しています。
最低
平均
| 合計 |  |  | 0 | [26 empty] | 0 | 0 | 0
9月 | 2025-09-01 | (月) | [31 empty] | 実施日
| 2025-09-02 | (火) | [31 empty] | 気温 | ℃
| 2025-09-03 | (水) | [31 empty] | 項目 | 単位 | 原水 | 配水 | 原水 | 配水
| 2025-09-04 | (木) | [31 empty] | 水温 | ℃
| 2025-09-05 | (金) | [31 empty] | 濁度 | 度
| 2025-09-06 | (土) | [31 empty] | ｐH
| 2025-09-07 | (日) | [31 empty] | 色度 | 度
| 2025-09-08 | (月) | [31 empty] | 電気伝導率 | mS/m
| 2025-09-09 | (火) | [31 empty] | 酸消費量 | mg/L
| 2025-09-10 | (水) | [31 empty] | 全硬度 | mg/L
| 2025-09-11 | (木) | [31 empty] | ｶﾙｼｳﾑ硬度 | mg/L
| 2025-09-12 | (金) | [31 empty] | ﾏｸﾞﾈｼｳﾑ硬度 | mg/L
| 2025-09-13 | (土) | [31 empty] | 塩化物イオン | mg/L
| 2025-09-14 | (日) | [31 empty] | KMnO4消費量 | mg/L
| 2025-09-15 | (月) | [31 empty] | 残留塩素 | mg/L
| 2025-09-16 | (火) | [31 empty] | 全蒸発残留物 | mg/L
| 2025-09-17 | (水) | [31 empty] | 全鉄 | mg/L
| 2025-09-18 | (木) | [31 empty] | マンガンイオン | mg/L
| 2025-09-19 | (金) | [31 empty] | 懸濁物質 | mg/L
| 2025-09-20 | (土) | [31 empty] | ランゲリア指数
| 2025-09-21 | (日) | [31 empty] | COD | mg/L
| 2025-09-22 | (月) | [31 empty] | BOD | mg/L
| 2025-09-23 | (火) | [31 empty] | 溶存酸素 | mg/L
| 2025-09-24 | (水) | [31 empty] | ｱﾝﾓﾆｳﾑｲｵﾝ | mg/L
| 2025-09-25 | (木) | [31 empty] | 全窒素 | mg/L
| 2025-09-26 | (金) | [31 empty] | 全リン | mg/L
| 2025-09-27 | (土) | [31 empty] | 硫酸イオン | mg/L
| 2025-09-28 | (日) | [31 empty] | シリカ | mg/L
| 2025-09-29 | (月)
| 2025-09-30 | (火)
| 最高 |  |  | 0 | [29 empty] | 備考
| 最低 | [32 empty] | ・月に1～2回測定している部分を水色で示しています。
平均
| 合計 |  |  | 0 | [26 empty] | 0 | 0 | 0
10月 | 2025-10-01 | (水) | [31 empty] | 実施日
| 2025-10-02 | (木) | [31 empty] | 気温 | ℃
| 2025-10-03 | (金) | [31 empty] | 項目 | 単位 | 原水 | 配水 | 原水 | 配水
| 2025-10-04 | (土) | [31 empty] | 水温 | ℃
| 2025-10-05 | (日) | [31 empty] | 濁度 | 度
| 2025-10-06 | (月) | [31 empty] | ｐH
| 2025-10-07 | (火) | [31 empty] | 色度 | 度
| 2025-10-08 | (水) | [31 empty] | 電気伝導率 | mS/m
| 2025-10-09 | (木) | [31 empty] | 酸消費量 | mg/L
| 2025-10-10 | (金) | [31 empty] | 全硬度 | mg/L
| 2025-10-11 | (土) | [31 empty] | ｶﾙｼｳﾑ硬度 | mg/L
| 2025-10-12 | (日) | [31 empty] | ﾏｸﾞﾈｼｳﾑ硬度 | mg/L
| 2025-10-13 | (月) | [31 empty] | 塩化物イオン | mg/L
| 2025-10-14 | (火) | [31 empty] | KMnO4消費量 | mg/L
| 2025-10-15 | (水) | [31 empty] | 残留塩素 | mg/L
| 2025-10-16 | (木) | [31 empty] | 全蒸発残留物 | mg/L
| 2025-10-17 | (金) | [31 empty] | 全鉄 | mg/L
| 2025-10-18 | (土) | [31 empty] | マンガンイオン | mg/L
| 2025-10-19 | (日) | [31 empty] | 懸濁物質 | mg/L
| 2025-10-20 | (月) | [31 empty] | ランゲリア指数
| 2025-10-21 | (火) | [31 empty] | COD | mg/L
| 2025-10-22 | (水) | [31 empty] | BOD | mg/L
| 2025-10-23 | (木) | [31 empty] | 溶存酸素 | mg/L
| 2025-10-24 | (金) | [31 empty] | ｱﾝﾓﾆｳﾑｲｵﾝ | mg/L
| 2025-10-25 | (土) | [31 empty] | 全窒素 | mg/L
| 2025-10-26 | (日) | [31 empty] | 全リン | mg/L
| 2025-10-27 | (月) | [31 empty] | 硫酸イオン | mg/L
| 2025-10-28 | (火) | [31 empty] | シリカ | mg/L
| 2025-10-29 | (水)
| 2025-10-30 | (木)
| 2025-10-31 | (金) | [31 empty] | 備考
| 最高 |  |  | 0 | [29 empty] | ・月に1～2回測定している部分を水色で示しています。
最低
平均
| 合計 |  |  | 0 | [26 empty] | 0 | 0 | 0
11月 | 2025-11-01 | (土) | [31 empty] | 実施日
| 2025-11-02 | (日) | [31 empty] | 気温 | ℃
| 2025-11-03 | (月) | [31 empty] | 項目 | 単位 | 原水 | 配水 | 原水 | 配水
| 2025-11-04 | (火) | [31 empty] | 水温 | ℃
| 2025-11-05 | (水) | [31 empty] | 濁度 | 度
| 2025-11-06 | (木) | [31 empty] | ｐH
| 2025-11-07 | (金) | [31 empty] | 色度 | 度
| 2025-11-08 | (土) | [31 empty] | 電気伝導率 | mS/m
| 2025-11-09 | (日) | [31 empty] | 酸消費量 | mg/L
| 2025-11-10 | (月) | [31 empty] | 全硬度 | mg/L
| 2025-11-11 | (火) | [31 empty] | ｶﾙｼｳﾑ硬度 | mg/L
| 2025-11-12 | (水) | [31 empty] | ﾏｸﾞﾈｼｳﾑ硬度 | mg/L
| 2025-11-13 | (木) | [31 empty] | 塩化物イオン | mg/L
| 2025-11-14 | (金) | [31 empty] | KMnO4消費量 | mg/L
| 2025-11-15 | (土) | [31 empty] | 残留塩素 | mg/L
| 2025-11-16 | (日) | [31 empty] | 全蒸発残留物 | mg/L
| 2025-11-17 | (月) | [31 empty] | 全鉄 | mg/L
| 2025-11-18 | (火) | [31 empty] | マンガンイオン | mg/L
| 2025-11-19 | (水) | [31 empty] | 懸濁物質 | mg/L
| 2025-11-20 | (木) | [31 empty] | ランゲリア指数
| 2025-11-21 | (金) | [31 empty] | COD | mg/L
| 2025-11-22 | (土) | [31 empty] | BOD | mg/L
| 2025-11-23 | (日) | [31 empty] | 溶存酸素 | mg/L
| 2025-11-24 | (月) | [31 empty] | ｱﾝﾓﾆｳﾑｲｵﾝ | mg/L
| 2025-11-25 | (火) | [31 empty] | 全窒素 | mg/L
| 2025-11-26 | (水) | [31 empty] | 全リン | mg/L
| 2025-11-27 | (木) | [31 empty] | 硫酸イオン | mg/L
| 2025-11-28 | (金) | [31 empty] | シリカ | mg/L
| 2025-11-29 | (土)
| 2025-11-30 | (日)
| 最高 |  |  | 0 | [29 empty] | 備考
| 最低 | [32 empty] | ・月に1～2回測定している部分を水色で示しています。
平均
| 合計 |  |  | 0 | [26 empty] | 0 | 0 | 0
12月 | 2025-12-01 | (月) | [31 empty] | 実施日
| 2025-12-02 | (火) | [31 empty] | 気温 | ℃
| 2025-12-03 | (水) | [31 empty] | 項目 | 単位 | 原水 | 配水 | 原水 | 配水
| 2025-12-04 | (木) | [31 empty] | 水温 | ℃
| 2025-12-05 | (金) | [31 empty] | 濁度 | 度
| 2025-12-06 | (土) | [31 empty] | ｐH
| 2025-12-07 | (日) | [31 empty] | 色度 | 度
| 2025-12-08 | (月) | [31 empty] | 電気伝導率 | mS/m
| 2025-12-09 | (火) | [31 empty] | 酸消費量 | mg/L
| 2025-12-10 | (水) | [31 empty] | 全硬度 | mg/L
| 2025-12-11 | (木) | [31 empty] | ｶﾙｼｳﾑ硬度 | mg/L
| 2025-12-12 | (金) | [31 empty] | ﾏｸﾞﾈｼｳﾑ硬度 | mg/L
| 2025-12-13 | (土) | [31 empty] | 塩化物イオン | mg/L
| 2025-12-14 | (日) | [31 empty] | KMnO4消費量 | mg/L
| 2025-12-15 | (月) | [31 empty] | 残留塩素 | mg/L
| 2025-12-16 | (火) | [31 empty] | 全蒸発残留物 | mg/L
| 2025-12-17 | (水) | [31 empty] | 全鉄 | mg/L
| 2025-12-18 | (木) | [31 empty] | マンガンイオン | mg/L
| 2025-12-19 | (金) | [31 empty] | 懸濁物質 | mg/L
| 2025-12-20 | (土) | [31 empty] | ランゲリア指数
| 2025-12-21 | (日) | [31 empty] | COD | mg/L
| 2025-12-22 | (月) | [31 empty] | BOD | mg/L
| 2025-12-23 | (火) | [31 empty] | 溶存酸素 | mg/L
| 2025-12-24 | (水) | [31 empty] | ｱﾝﾓﾆｳﾑｲｵﾝ | mg/L
| 2025-12-25 | (木) | [31 empty] | 全窒素 | mg/L
| 2025-12-26 | (金) | [31 empty] | 全リン | mg/L
| 2025-12-27 | (土) | [31 empty] | 硫酸イオン | mg/L
| 2025-12-28 | (日) | [31 empty] | シリカ | mg/L
| 2025-12-29 | (月)
| 2025-12-30 | (火)
| 2025-12-31 | (水) | [31 empty] | 備考
| 最高 |  |  | 0 | [29 empty] | ・月に1～2回測定している部分を水色で示しています。
最低
平均
| 合計 |  |  | 0 | [26 empty] | 0 | 0 | 0
1月 | 2026-01-01 | (木) | [31 empty] | 実施日
| 2026-01-02 | (金) | [31 empty] | 気温 | ℃
| 2026-01-03 | (土) | [31 empty] | 項目 | 単位 | 原水 | 配水 | 原水 | 配水
| 2026-01-04 | (日) | [31 empty] | 水温 | ℃
| 2026-01-05 | (月) | [31 empty] | 濁度 | 度
| 2026-01-06 | (火) | [31 empty] | ｐH
| 2026-01-07 | (水) | [31 empty] | 色度 | 度
| 2026-01-08 | (木) | [31 empty] | 電気伝導率 | mS/m
| 2026-01-09 | (金) | [31 empty] | 酸消費量 | mg/L
| 2026-01-10 | (土) | [31 empty] | 全硬度 | mg/L
| 2026-01-11 | (日) | [31 empty] | ｶﾙｼｳﾑ硬度 | mg/L
| 2026-01-12 | (月) | [31 empty] | ﾏｸﾞﾈｼｳﾑ硬度 | mg/L
| 2026-01-13 | (火) | [31 empty] | 塩化物イオン | mg/L
| 2026-01-14 | (水) | [31 empty] | KMnO4消費量 | mg/L
| 2026-01-15 | (木) | [31 empty] | 残留塩素 | mg/L
| 2026-01-16 | (金) | [31 empty] | 全蒸発残留物 | mg/L
| 2026-01-17 | (土) | [31 empty] | 全鉄 | mg/L
| 2026-01-18 | (日) | [31 empty] | マンガンイオン | mg/L
| 2026-01-19 | (月) | [31 empty] | 懸濁物質 | mg/L
| 2026-01-20 | (火) | [31 empty] | ランゲリア指数
| 2026-01-21 | (水) | [31 empty] | COD | mg/L
| 2026-01-22 | (木) | [31 empty] | BOD | mg/L
| 2026-01-23 | (金) | [31 empty] | 溶存酸素 | mg/L
| 2026-01-24 | (土) | [31 empty] | ｱﾝﾓﾆｳﾑｲｵﾝ | mg/L
| 2026-01-25 | (日) | [31 empty] | 全窒素 | mg/L
| 2026-01-26 | (月) | [31 empty] | 全リン | mg/L
| 2026-01-27 | (火) | [31 empty] | 硫酸イオン | mg/L
| 2026-01-28 | (水) | [31 empty] | シリカ | mg/L
| 2026-01-29 | (木)
| 2026-01-30 | (金)
| 2026-01-31 | (土) | [31 empty] | 備考
| 最高 |  |  | 0 | [29 empty] | ・月に1～2回測定している部分を水色で示しています。
最低
平均
| 合計 |  |  | 0 | [26 empty] | 0 | 0 | 0
2月 | 2026-02-01 | (日) | [31 empty] | 実施日
| 2026-02-02 | (月) | [31 empty] | 気温 | ℃
| 2026-02-03 | (火) | [31 empty] | 項目 | 単位 | 原水 | 配水 | 原水 | 配水
| 2026-02-04 | (水) | [31 empty] | 水温 | ℃
| 2026-02-05 | (木) | [31 empty] | 濁度 | 度
| 2026-02-06 | (金) | [31 empty] | ｐH
| 2026-02-07 | (土) | [31 empty] | 色度 | 度
| 2026-02-08 | (日) | [31 empty] | 電気伝導率 | mS/m
| 2026-02-09 | (月) | [31 empty] | 酸消費量 | mg/L
| 2026-02-10 | (火) | [31 empty] | 全硬度 | mg/L
| 2026-02-11 | (水) | [31 empty] | ｶﾙｼｳﾑ硬度 | mg/L
| 2026-02-12 | (木) | [31 empty] | ﾏｸﾞﾈｼｳﾑ硬度 | mg/L
| 2026-02-13 | (金) | [31 empty] | 塩化物イオン | mg/L
| 2026-02-14 | (土) | [31 empty] | KMnO4消費量 | mg/L
| 2026-02-15 | (日) | [31 empty] | 残留塩素 | mg/L
| 2026-02-16 | (月) | [31 empty] | 全蒸発残留物 | mg/L
| 2026-02-17 | (火) | [31 empty] | 全鉄 | mg/L
| 2026-02-18 | (水) | [31 empty] | マンガンイオン | mg/L
| 2026-02-19 | (木) | [31 empty] | 懸濁物質 | mg/L
| 2026-02-20 | (金) | [31 empty] | ランゲリア指数
| 2026-02-21 | (土) | [31 empty] | COD | mg/L
| 2026-02-22 | (日) | [31 empty] | BOD | mg/L
| 2026-02-23 | (月) | [31 empty] | 溶存酸素 | mg/L
| 2026-02-24 | (火) | [31 empty] | ｱﾝﾓﾆｳﾑｲｵﾝ | mg/L
| 2026-02-25 | (水) | [31 empty] | 全窒素 | mg/L
| 2026-02-26 | (木) | [31 empty] | 全リン | mg/L
| 2026-02-27 | (金) | [31 empty] | 硫酸イオン | mg/L
| 2026-02-28 | (土) | [31 empty] | シリカ | mg/L
| 最高 |  |  | 0
| 最低 | [32 empty] | 備考
| 平均 | [32 empty] | ・月に1～2回測定している部分を水色で示しています。
| 合計 |  |  | 0 | [26 empty] | 0 | 0 | 0
3月 | 2026-03-01 | (日) | [31 empty] | 実施日
| 2026-03-02 | (月) | [31 empty] | 気温 | ℃
| 2026-03-03 | (火) | [31 empty] | 項目 | 単位 | 原水 | 配水 | 原水 | 配水
| 2026-03-04 | (水) | [31 empty] | 水温 | ℃
| 2026-03-05 | (木) | [31 empty] | 濁度 | 度
| 2026-03-06 | (金) | [31 empty] | ｐH
| 2026-03-07 | (土) | [31 empty] | 色度 | 度
| 2026-03-08 | (日) | [31 empty] | 電気伝導率 | mS/m
| 2026-03-09 | (月) | [31 empty] | 酸消費量 | mg/L
| 2026-03-10 | (火) | [31 empty] | 全硬度 | mg/L
| 2026-03-11 | (水) | [31 empty] | ｶﾙｼｳﾑ硬度 | mg/L
| 2026-03-12 | (木) | [31 empty] | ﾏｸﾞﾈｼｳﾑ硬度 | mg/L
| 2026-03-13 | (金) | [31 empty] | 塩化物イオン | mg/L
| 2026-03-14 | (土) | [31 empty] | KMnO4消費量 | mg/L
| 2026-03-15 | (日) | [31 empty] | 残留塩素 | mg/L
| 2026-03-16 | (月) | [31 empty] | 全蒸発残留物 | mg/L
| 2026-03-17 | (火) | [31 empty] | 全鉄 | mg/L
| 2026-03-18 | (水) | [31 empty] | マンガンイオン | mg/L
| 2026-03-19 | (木) | [31 empty] | 懸濁物質 | mg/L
| 2026-03-20 | (金) | [31 empty] | ランゲリア指数
| 2026-03-21 | (土) | [31 empty] | COD | mg/L
| 2026-03-22 | (日) | [31 empty] | BOD | mg/L
| 2026-03-23 | (月) | [31 empty] | 溶存酸素 | mg/L
| 2026-03-24 | (火) | [31 empty] | ｱﾝﾓﾆｳﾑｲｵﾝ | mg/L
| 2026-03-25 | (水) | [31 empty] | 全窒素 | mg/L
| 2026-03-26 | (木) | [31 empty] | 全リン | mg/L
| 2026-03-27 | (金) | [31 empty] | 硫酸イオン | mg/L
| 2026-03-28 | (土) | [31 empty] | シリカ | mg/L
| 2026-03-29 | (日)
| 2026-03-30 | (月)
| 2026-03-31 | (火) | [31 empty] | 備考
| 最高 |  |  | 0 | [29 empty] | ・月に1～2回測定している部分を水色で示しています。
最低
平均
| 合計 |  |  | 0 | [26 empty] | 0 | 0 | 0
年間 | 最高 |  |  | 72.7 | 25 | 24.5 | 23.5 | 41.2 | 9.9 | 9.98 | 7.33 | 57.1 | 13 | 28.2 | 30.5 | 84 | 62 | 106 | 113 | 72 | 72 | 46 | 43 | 30.5 | 30.2 | 29.4 | 18.3 | 0.15 | 240 | 0 | 8439 | 3329 | 2318
| 最低 |  |  |  | 5 | 10 | 10 | 16.4 | 3.3 | 7.47 | 6.81 | 24.9 | 1.9 | 17.3 | 19.3 | 48 | 31 | 70 | 76 | 42 | 48 | 24 | 22 | 15.6 | 17.8 | 14.5 | 9.2 | 0 | 150 | 0
| 平均 |  |  |  | 16.1639 | 18.5574 | 18.3934 | 28.9164 | 7.0098 | 9.0584 | 7.0428 | 35.6016 | 9.0721 | 22.3262 | 25.8738 | 68.2623 | 47.0164 | 89.9836 | 93.6066 | 57.6066 | 60.5082 | 32.377 | 33.0984 | 23.5295 | 24.4148 | 23.8246 | 13.2098 | 0.02623 | 192.459 | 0
| 合計 |  |  | 337.5 | [26 empty] | 346659 | 151960 | 129940
| 降雨日数 |  | 60

## 佐倉
| 佐倉浄水場 |  |  |  |  | 令和７年度
月 | 日 | 曜日 | 天候 | 雨量 (mm) | 気温 (℃) | 水温(℃) |  | 濁度(度) |  | ｐＨ |  | 電気伝導率(mS/m) |  | 酸消費量 (mg/L) | 全硬度 (mg/L) | 塩化物 イオン (mg/L) | 全蒸発 残留物 (mg/L) | 全鉄(mg/L) | 全窒素 (mg/L) | 浄水薬品使用量 | 多項目試験結果
[6 empty] | 原水 | 配水 | 原水 | 配水 | 原水 | 配水 | 原水 | 配水 | 配水 | 配水 | 配水 | 配水 | 配水 | 配水 | LＡＣ(kg)
4月 | 2025-04-01 | (火) | 雨 | 53 | 5 | 11.7 | 12 | 4.5 | 4.3 | 7.8 | 7.8 | 25.2 | 29.8 | 96.4 | 129.1 | 25.3 | 253 | 0.42 |  | 2409 | 実施日 |  | 2025-04-03
| 2025-04-02 | (水) | 雨 | 29 | 10.2 | 13 | 13.3 | 26.6 | 3.9 | 7.35 | 7.2 | 12.4 | 13.7 | 30 | 48.8 | 11.9 | 80 | 0.22 |  | 5681 | 気温 | ℃ | 8.4
| 2025-04-03 | (木) | 雨 | 7 | 8.4 | 11.8 | 11.8 | 12.2 | 3.7 | 7.4 | 7.2 | 21.4 | 23.8 | 48.4 | 85 | 15.5 | 137 | 0.28 |  | 3805 | 項目 | 単位 | 原水 | 配水
| 2025-04-04 | (金) | 晴 | 0 | 8.7 | 11.7 | 11.5 | 9.9 | 5.7 | 7.4 | 7.4 | 25.2 | 25 | 61.5 | 93 | 17.6 | 204 | 0.35 | 1.94 | 1690 | 水温 | ℃ | 11.8 | 11.8
| 2025-04-05 | (土) | 晴 | 0 | 11.1 | [14 empty] | 965 | 濁度 | 度 | 12.2 | 3.7
| 2025-04-06 | (日) | 晴 | 0.5 | 17.7 | [14 empty] | 954 | ｐH |  | 7.4 | 7.2
| 2025-04-07 | (月) | 曇 | 0 | 13.1 | 14.3 | 14.5 | 5.9 | 4.5 | 7.6 | 7.8 | 33.6 | 34 | 89.2 | 125.1 | 24.3 | 264 | 0.4 |  | 964 | 電気伝導率 | mS/m | 21.4 | 23.8
| 2025-04-08 | (火) | 晴 | 0 | 13.8 | 14.7 | 14.6 | 7.1 | 4 | 7.7 | 7.8 | 34.7 | 35 | 88.5 | 125.5 | 25.6 | 233 | 0.37 |  | 973 | 酸消費量 | mg/L | 57.3 | 48.4
| 2025-04-09 | (水) | 晴 | 0 | 17.9 | 15.5 | 15.4 | 5.1 | 4.3 | 7.8 | 7.8 | 29.7 | 32.9 | 91 | 130.1 | 32.4 | 250 | 0.39 |  | 1012 | 全硬度 | mg/L | 80 | 85
| 2025-04-10 | (木) | 曇 | 0.5 | 16.8 | 16.5 | 16.5 | 6.1 | 4.1 | 7.9 | 7.9 | 31.4 | 31.7 | 90.5 | 131.3 | 37.2 | 263 | 0.39 | 3.9 | 970 | ｶﾙｼｳﾑ硬度 | mg/L | 54 | 54.2
| 2025-04-11 | (金) | 曇 | 23 | 14.7 | 16 | 16 | 5.2 | 5 | 7.8 | 7.8 | 30.5 | 31 | 90 | 130.1 | 35.5 | 237 | 0.42 |  | 2058 | ﾏｸﾞﾈｼｳﾑ硬度 | mg/L | 26 | 30.8
| 2025-04-12 | (土) | 晴 | 0 | 14 | [14 empty] | 5731 | 塩化物イオン | mg/L | 13.6 | 15.5
| 2025-04-13 | (日) | 曇 | 7 | 13 | [14 empty] | 2785 | 全蒸発残留物 | mg/L | 160 | 137
| 2025-04-14 | (月) | 晴 | 4 | 18.6 | 15.4 | 15 | 7.7 | 5.2 | 7.6 | 7.6 | 26.8 | 26.4 | 78.5 | 114.1 | 28.5 | 215 | 0.4 |  | 1782 | 全鉄 | mg/L | 0.73 | 0.28
| 2025-04-15 | (火) | 曇 | 1.5 | 15.4 | 16 | 16.2 | 8.5 | 7 | 7.6 | 7.7 | 24 | 24.7 | 73.8 | 105.1 | 21.2 | 177 | 0.5 |  | 1142 | COD | mg/L | 5.2 | 2.7
| 2025-04-16 | (水) | 晴 | 0 | 15.8 | 14.4 | 14.8 | 7.6 | 6.3 | 7.7 | 7.8 | 27.8 | 27.7 | 85 | 120.5 | 27.8 | 246 | 0.5 |  | 1269 | BOD | mg/L | 2 | 1.2
| 2025-04-17 | (木) | 晴 | 0 | 18.8 | 15.3 | 15.5 | 7.9 | 7.2 | 7.7 | 7.8 | 29.6 | 29.5 | 85 | 123.7 | 32.9 | 243 | 0.56 | 3.19 | 991 | 溶存酸素 | mg/L | 8.3 | 10.2
| 2025-04-18 | (金) | 晴 | 0 | 19 | 17.6 | 17.3 | 7.4 | 6.2 | 7.6 | 7.7 | 29.8 | 30.8 | 87.3 | 124.1 | 32.1 | 292 | 0.42 |  | 995 | 全マンガン | mg/L | 0.17 | 0
| 2025-04-19 | (土) | 晴 | 0 | 22.4 | [14 empty] | 994 | 硝酸性窒素 | mg/L | 1.87 | 1.86
| 2025-04-20 | (日) | 曇 | 0 | 21.3 | [14 empty] | 979 | 全窒素 | mg/L | 2.06 | 1.94
| 2025-04-21 | (月) | 晴 | 0 | 16.7 | 18.7 | 18.7 | 14.3 | 8.6 | 7.8 | 7.8 | 30.8 | 33.6 | 88.1 | 122.1 | 34.1 | 281 | 0.48 |  | 2223 | 全リン | mg/L | 0.151 | 0.081
| 2025-04-22 | (火) | 曇 | 0 | 18.6 | 18.6 | 18.8 | 11.8 | 5.5 | 7.6 | 7.6 | 30.3 | 31 | 80.5 | 121.5 | 33.4 | 283 | 0.39 |  | 3263 | 硫酸イオン | mg/L | 20.5 | 18.9
| 2025-04-23 | (水) | 曇 | 15 | 16.9 | 17.7 | 18 | 11 | 8 | 7.6 | 7.5 | 27 | 32.2 | 79 | 113.3 | 32.5 | 246 | 0.55 |  | 3524 | シリカ | mg/L | 22.9 | 20.6
| 2025-04-24 | (木) | 曇 | 0 | 16.1 | 18 | 18 | 13.9 | 5.9 | 7.4 | 7.3 | 21.2 | 21.5 | 55.3 | 86.8 | 24.3 | 205 | 0.32 | 2.12 | 4921 | 色度 | 度 | 20 | 10
| 2025-04-25 | (金) | 曇 | 0 | 18.3 | 19.3 | 19.5 | 12.1 | 5.6 | 7.5 | 7.4 | 26.2 | 26.9 | 68 | 102.1 | 27.7 | 222 | 0.45 |  | 3972 | 懸濁物質 | mg/L | 26 | 6
| 2025-04-26 | (土) | 晴 | 1 | 15.2 | [14 empty] | 3325
| 2025-04-27 | (日) | 晴 | 0.5 | 19.2 | [14 empty] | 3589
| 2025-04-28 | (月) | 曇 | 10 | 20.5 | 18.4 | 18.5 | 10.7 | 7.4 | 7.6 | 7.6 | 28.2 | 27 | 72.5 | 103.7 | 27.8 | 244 | 0.57 |  | 3826
| 2025-04-29 | (火) | 晴 | 3 | 18.5 | [14 empty] | 4133 | 備考
| 2025-04-30 | (水) | 晴 | 0 | 18.5 | 18 | 18.2 | 15.2 | 5.4 | 7.5 | 7.4 | 22.8 | 22.5 | 61.5 | 95 | 23.5 | 238 | 0.4 |  | 4795 | ・月に1回測定している部分を水色で示しています。
| 最高 |  |  | 53 | 22.4 | 19.3 | 19.5 | 26.6 | 8.6 | 7.9 | 7.9 | 34.7 | 35 | 96.4 | 131.3 | 37.2 | 292 | 0.57 | 3.9 | 5731
| 最低 |  |  |  | 5 | 11.7 | 11.5 | 4.5 | 3.7 | 7.35 | 7.2 | 12.4 | 13.7 | 30 | 48.8 | 11.9 | 80 | 0.22 | 1.94
| 平均 |  |  |  | 15.8067 | 15.8381 | 15.9095 | 10.0333 | 5.6095 | 7.6167 | 7.6143 | 27.0762 | 28.1286 | 76.1905 | 110.9524 | 27.1952 | 229.1905 | 0.4181 | 2.7875
| 合計 |  |  | 155 | [15 empty] | 75720
5月 | 2025-05-01 | (木) | 晴 | 0 | 20.3 | 18.7 | 18.9 | 14.4 | 4.9 | 7.6 | 7.4 | 25.7 | 26 | 72 | 103.1 | 27.1 | 234 | 0.36 | 2.31 | 4552 | 実施日 |  | 2025-05-01
| 2025-05-02 | (金) | 雨 | 74 | 17.2 | 18.3 | 18.6 | 10.6 | 5.4 | 7.5 | 7.4 | 26.2 | 28.2 | 74.3 | 100.9 | 26.6 | 181 | 0.32 |  | 5133 | 気温 | ℃ | 20.3
| 2025-05-03 | (土) | 晴 | 0 | 18.6 | [14 empty] | 6790 | 項目 | 単位 | 原水 | 配水
| 2025-05-04 | (日) | 曇 | 0 | 17.8 | [14 empty] | 4220 | 水温 | ℃ | 18.7 | 18.9
| 2025-05-05 | (月) | 晴 | 0 | 18.4 | [14 empty] | 3420 | 濁度 | 度 | 14.4 | 4.9
| 2025-05-06 | (火) | 雨 | 26 | 15.4 | [14 empty] | 3392 | ｐH |  | 7.6 | 7.4
| 2025-05-07 | (水) | 晴 | 3.5 | 19 | 17 | 16.4 | 8 | 4.9 | 7.5 | 7.3 | 16 | 16.2 | 50 | 73 | 14.5 | 167 | 0.32 |  | 2567 | 電気伝導率 | mS/m | 25.7 | 26
| 2025-05-08 | (木) | 曇 | 0 | 17.5 | 18.9 | 19 | 8.3 | 8 | 7.5 | 7.5 | 21.6 | 21.1 | 66.4 | 86.4 | 16.8 | 130 | 0.48 | 1.79 | 1325 | 酸消費量 | mg/L | 80.1 | 72
| 2025-05-09 | (金) | 曇 | 3 | 19.8 | 19.2 | 19.5 | 7.2 | 7.1 | 7.5 | 7.6 | 25.4 | 24.3 | 72.5 | 93.6 | 21.6 | 199 | 0.5 |  | 1333 | 全硬度 | mg/L | 103.3 | 103.1
| 2025-05-10 | (土) | 雨 | 8.5 | 18.6 | [14 empty] | 1287 | ｶﾙｼｳﾑ硬度 | mg/L | 66 | 65
| 2025-05-11 | (日) | 晴 | 2 | 21.3 | [14 empty] | 1311 | ﾏｸﾞﾈｼｳﾑ硬度 | mg/L | 37.3 | 38.1
| 2025-05-12 | (月) | 曇 | 7.5 | 17.4 | 19.8 | 20.6 | 6.5 | 5.5 | 7.5 | 7.5 | 26.3 | 29.4 | 77.3 | 97.4 | 25.1 | 200 | 0.45 |  | 1337 | 塩化物イオン | mg/L | 21.9 | 27.1
| 2025-05-13 | (火) | 晴 | 0 | 20.2 | 18.3 | 18.3 | 9.1 | 6.7 | 7.5 | 7.6 | 25.6 | 25.5 | 74.5 | 101.1 | 24.3 | 192 | 0.53 |  | 1344 | 全蒸発残留物 | mg/L | 233 | 234
| 2025-05-14 | (水) | 曇 | 0 | 22.4 | 20.5 | 20.3 | 5.7 | 5.9 | 7.5 | 7.6 | 28.9 | 28.4 | 81.9 | 111.1 | 25.6 | 217 | 0.48 |  | 1319 | 全鉄 | mg/L | 1.29 | 0.36
| 2025-05-15 | (木) | 晴 | 0 | 23 | 20.9 | 20.8 | 7 | 6 | 7.6 | 7.6 | 30.2 | 30.1 | 86 | 110.9 | 27 | 247 | 0.45 | 2.27 | 1305 | COD | mg/L | 5.2 | 3.2
| 2025-05-16 | (金) | 晴 | 0 | 23.3 | 21 | 21 | 6.3 | 5.6 | 7.5 | 7.6 | 30.7 | 31.3 | 89.6 | 113.1 | 31.4 | 236 | 0.43 |  | 1316 | BOD | mg/L | 1.9 | 1
| 2025-05-17 | (土) | 雨 | 18.5 | 20.1 | [14 empty] | 1278 | 溶存酸素 | mg/L | 8.7 | 8.8
| 2025-05-18 | (日) | 晴 | 0 | 26.1 | [14 empty] | 1284 | 全マンガン | mg/L | <0.10 | <0.10
| 2025-05-19 | (月) | 曇 | 0 | 18.5 | 21.3 | 21.6 | 8.3 | 6.4 | 7.5 | 7.5 | 28.6 | 28.4 | 81 | 105.1 | 26.5 | 224 | 0.46 |  | 1292 | 硝酸性窒素 | mg/L | 1.61 | 1.78
| 2025-05-20 | (火) | 晴 | 0 | 24.5 | 22.1 | 21.6 | 7.8 | 6.8 | 7.7 | 7.7 | 31.4 | 30.7 | 88 | 114.9 | 28.1 | 237 | 0.47 |  | 1295 | 全窒素 | mg/L | 2.36 | 2.31
| 2025-05-21 | (水) | 晴 | 0 | 25.1 | 22.9 | 22.6 | 7.2 | 5.5 | 7.5 | 7.6 | 32.5 | 32.2 | 90.1 | 116.1 | 31.8 | 221 | 0.41 |  | 1302 | 全リン | mg/L | 0.139 | 0.092
| 2025-05-22 | (木) | 晴 | 0 | 25.5 | 23.5 | 23.5 | 8.2 | 5.6 | 7.5 | 7.6 | 34.2 | 33.9 | 91 | 118.1 | 30.9 | 241 | 0.48 | 2.31 | 1292 | 硫酸イオン | mg/L | 20.7 | 21.8
| 2025-05-23 | (金) | 曇 | 0 | 18.6 | 21.7 | 21.9 | 8 | 6 | 7.6 | 7.6 | 33 | 33.4 | 91.8 | 120.3 | 33.4 | 255 | 0.49 |  | 1290 | シリカ | mg/L | 27.2 | 25.9
| 2025-05-24 | (土) | 曇 | 3.5 | 19.2 | [14 empty] | 1261 | 色度 | 度 | 20 | 12
| 2025-05-25 | (日) | 曇 | 18.5 | 16.3 | [14 empty] | 2427 | 懸濁物質 | mg/L | 22 | 8
| 2025-05-26 | (月) | 曇 | 0 | 19.1 | 19.7 | 19.5 | 6.7 | 6.1 | 7.5 | 7.4 | 24.2 | 23.8 | 70 | 93.2 | 23.3 | 172 | 0.47 |  | 1753
| 2025-05-27 | (火) | 曇 | 0 | 17.2 | 18.9 | 19.3 | 8.2 | 6.7 | 7.6 | 7.6 | 28.6 | 28.5 | 87 | 112.5 | 30.4 | 241 | 0.51 |  | 1288
| 2025-05-28 | (水) | 晴 | 0 | 20.1 | 21.2 | 20.4 | 10.7 | 7.1 | 7.6 | 7.7 | 31.1 | 30.6 | 90 | 117.5 | 29.5 | 240 | 0.59 |  | 1274
| 2025-05-29 | (木) | 晴 | 2.5 | 19.6 | 21.2 | 21 | 11.4 | 6.1 | 7.5 | 7.6 | 31.4 | 31.8 | 90.5 | 119.9 | 33.4 | 234 | 0.54 | 2.23 | 1276 | 備考
| 2025-05-30 | (金) | 雨 | 29 | 14.5 | 17.9 | 19 | 14.6 | 6.3 | 7.5 | 7.6 | 21.7 | 28.5 | 84.3 | 108.1 | 28.6 | 212 | 0.54 |  | 2525 | ・月に1回測定している部分を水色で示しています。
| 2025-05-31 | (土) | 雨 | 21.5 | 14.7 | [14 empty] | 3202
| 最高 |  |  | 74 | 26.1 | 23.5 | 23.5 | 14.6 | 8 | 7.7 | 7.7 | 34.2 | 33.9 | 91.8 | 120.3 | 33.4 | 255 | 0.59 | 2.31 | 6790
| 最低 |  |  |  | 14.5 | 17 | 16.4 | 5.7 | 4.9 | 7.5 | 7.3 | 16 | 16.2 | 50 | 73 | 14.5 | 130 | 0.32 | 1.79
| 平均 |  |  |  | 19.6548 | 20.15 | 20.19 | 8.71 | 6.13 | 7.535 | 7.55 | 27.665 | 28.115 | 80.41 | 105.815 | 26.795 | 214 | 0.464 | 2.182
| 合計 |  |  | 218 | [15 empty] | 65990
6月 | 2025-06-01 | (日) | [18 empty] | 実施日
| 2025-06-02 | (月) | [18 empty] | 気温 | ℃
| 2025-06-03 | (火) | [18 empty] | 項目 | 単位 | 原水 | 配水
| 2025-06-04 | (水) | [18 empty] | 水温 | ℃
| 2025-06-05 | (木) | [18 empty] | 濁度 | 度
| 2025-06-06 | (金) | [18 empty] | ｐH
| 2025-06-07 | (土) | [18 empty] | 電気伝導率 | mS/m
| 2025-06-08 | (日) | [18 empty] | 酸消費量 | mg/L
| 2025-06-09 | (月) | [18 empty] | 全硬度 | mg/L
| 2025-06-10 | (火) | [18 empty] | ｶﾙｼｳﾑ硬度 | mg/L
| 2025-06-11 | (水) | [18 empty] | ﾏｸﾞﾈｼｳﾑ硬度 | mg/L
| 2025-06-12 | (木) | [18 empty] | 塩化物イオン | mg/L
| 2025-06-13 | (金) | [18 empty] | 全蒸発残留物 | mg/L
| 2025-06-14 | (土) | [18 empty] | 全鉄 | mg/L
| 2025-06-15 | (日) | [18 empty] | COD | mg/L
| 2025-06-16 | (月) | [18 empty] | BOD | mg/L
| 2025-06-17 | (火) | [18 empty] | 溶存酸素 | mg/L
| 2025-06-18 | (水) | [18 empty] | 全マンガン | mg/L
| 2025-06-19 | (木) | [18 empty] | 硝酸性窒素 | mg/L
| 2025-06-20 | (金) | [18 empty] | 全窒素 | mg/L
| 2025-06-21 | (土) | [18 empty] | 全リン | mg/L
| 2025-06-22 | (日) | [18 empty] | 硫酸イオン | mg/L
| 2025-06-23 | (月) | [18 empty] | シリカ | mg/L
| 2025-06-24 | (火) | [18 empty] | 色度 | 度
| 2025-06-25 | (水) | [18 empty] | 懸濁物質 | mg/L
| 2025-06-26 | (木)
| 2025-06-27 | (金)
| 2025-06-28 | (土)
| 2025-06-29 | (日) | [18 empty] | 備考
| 2025-06-30 | (月) | [18 empty] | ・月に1回測定している部分を水色で示しています。
| 最高 |  |  | 0
最低
平均
| 合計 |  |  | 0 | [15 empty] | 0
7月 | 2025-07-01 | (火) | [18 empty] | 実施日
| 2025-07-02 | (水) | [18 empty] | 気温 | ℃
| 2025-07-03 | (木) | [18 empty] | 項目 | 単位 | 原水 | 配水
| 2025-07-04 | (金) | [18 empty] | 水温 | ℃
| 2025-07-05 | (土) | [18 empty] | 濁度 | 度
| 2025-07-06 | (日) | [18 empty] | ｐH
| 2025-07-07 | (月) | [18 empty] | 電気伝導率 | mS/m
| 2025-07-08 | (火) | [18 empty] | 酸消費量 | mg/L
| 2025-07-09 | (水) | [18 empty] | 全硬度 | mg/L
| 2025-07-10 | (木) | [18 empty] | ｶﾙｼｳﾑ硬度 | mg/L
| 2025-07-11 | (金) | [18 empty] | ﾏｸﾞﾈｼｳﾑ硬度 | mg/L
| 2025-07-12 | (土) | [18 empty] | 塩化物イオン | mg/L
| 2025-07-13 | (日) | [18 empty] | 全蒸発残留物 | mg/L
| 2025-07-14 | (月) | [18 empty] | 全鉄 | mg/L
| 2025-07-15 | (火) | [18 empty] | COD | mg/L
| 2025-07-16 | (水) | [18 empty] | BOD | mg/L
| 2025-07-17 | (木) | [18 empty] | 溶存酸素 | mg/L
| 2025-07-18 | (金) | [18 empty] | 全マンガン | mg/L
| 2025-07-19 | (土) | [18 empty] | 硝酸性窒素 | mg/L
| 2025-07-20 | (日) | [18 empty] | 全窒素 | mg/L
| 2025-07-21 | (月) | [18 empty] | 全リン | mg/L
| 2025-07-22 | (火) | [18 empty] | 硫酸イオン | mg/L
| 2025-07-23 | (水) | [18 empty] | シリカ | mg/L
| 2025-07-24 | (木) | [18 empty] | 色度 | 度
| 2025-07-25 | (金) | [18 empty] | 懸濁物質 | mg/L
| 2025-07-26 | (土)
| 2025-07-27 | (日)
| 2025-07-28 | (月)
| 2025-07-29 | (火) | [18 empty] | 備考
| 2025-07-30 | (水) | [18 empty] | ・月に1回測定している部分を水色で示しています。
| 2025-07-31 | (木)
| 最高 |  |  | 0
最低
平均
| 合計 |  |  | 0 | [15 empty] | 0
8月 | 2025-08-01 | (金) | [18 empty] | 実施日
| 2025-08-02 | (土) | [18 empty] | 気温 | ℃
| 2025-08-03 | (日) | [18 empty] | 項目 | 単位 | 原水 | 配水
| 2025-08-04 | (月) | [18 empty] | 水温 | ℃
| 2025-08-05 | (火) | [18 empty] | 濁度 | 度
| 2025-08-06 | (水) | [18 empty] | ｐH
| 2025-08-07 | (木) | [18 empty] | 電気伝導率 | mS/m
| 2025-08-08 | (金) | [18 empty] | 酸消費量 | mg/L
| 2025-08-09 | (土) | [18 empty] | 全硬度 | mg/L
| 2025-08-10 | (日) | [18 empty] | ｶﾙｼｳﾑ硬度 | mg/L
| 2025-08-11 | (月) | [18 empty] | ﾏｸﾞﾈｼｳﾑ硬度 | mg/L
| 2025-08-12 | (火) | [18 empty] | 塩化物イオン | mg/L
| 2025-08-13 | (水) | [18 empty] | 全蒸発残留物 | mg/L
| 2025-08-14 | (木) | [18 empty] | 全鉄 | mg/L
| 2025-08-15 | (金) | [18 empty] | COD | mg/L
| 2025-08-16 | (土) | [18 empty] | BOD | mg/L
| 2025-08-17 | (日) | [18 empty] | 溶存酸素 | mg/L
| 2025-08-18 | (月) | [18 empty] | 全マンガン | mg/L
| 2025-08-19 | (火) | [18 empty] | 硝酸性窒素 | mg/L
| 2025-08-20 | (水) | [18 empty] | 全窒素 | mg/L
| 2025-08-21 | (木) | [18 empty] | 全リン | mg/L
| 2025-08-22 | (金) | [18 empty] | 硫酸イオン | mg/L
| 2025-08-23 | (土) | [18 empty] | シリカ | mg/L
| 2025-08-24 | (日) | [18 empty] | 色度 | 度
| 2025-08-25 | (月) | [18 empty] | 懸濁物質 | mg/L
| 2025-08-26 | (火)
| 2025-08-27 | (水)
| 2025-08-28 | (木)
| 2025-08-29 | (金) | [18 empty] | 備考
| 2025-08-30 | (土) | [18 empty] | ・月に1回測定している部分を水色で示しています。
| 2025-08-31 | (日)
| 最高 |  |  | 0
最低
平均
| 合計 |  |  | 0 | [15 empty] | 0
9月 | 2025-09-01 | (月) | [18 empty] | 実施日
| 2025-09-02 | (火) | [18 empty] | 気温 | ℃
| 2025-09-03 | (水) | [18 empty] | 項目 | 単位 | 原水 | 配水
| 2025-09-04 | (木) | [18 empty] | 水温 | ℃
| 2025-09-05 | (金) | [18 empty] | 濁度 | 度
| 2025-09-06 | (土) | [18 empty] | ｐH
| 2025-09-07 | (日) | [18 empty] | 電気伝導率 | mS/m
| 2025-09-08 | (月) | [18 empty] | 酸消費量 | mg/L
| 2025-09-09 | (火) | [18 empty] | 全硬度 | mg/L
| 2025-09-10 | (水) | [18 empty] | ｶﾙｼｳﾑ硬度 | mg/L
| 2025-09-11 | (木) | [18 empty] | ﾏｸﾞﾈｼｳﾑ硬度 | mg/L
| 2025-09-12 | (金) | [18 empty] | 塩化物イオン | mg/L
| 2025-09-13 | (土) | [18 empty] | 全蒸発残留物 | mg/L
| 2025-09-14 | (日) | [18 empty] | 全鉄 | mg/L
| 2025-09-15 | (月) | [18 empty] | COD | mg/L
| 2025-09-16 | (火) | [18 empty] | BOD | mg/L
| 2025-09-17 | (水) | [18 empty] | 溶存酸素 | mg/L
| 2025-09-18 | (木) | [18 empty] | 全マンガン | mg/L
| 2025-09-19 | (金) | [18 empty] | 硝酸性窒素 | mg/L
| 2025-09-20 | (土) | [18 empty] | 全窒素 | mg/L
| 2025-09-21 | (日) | [18 empty] | 全リン | mg/L
| 2025-09-22 | (月) | [18 empty] | 硫酸イオン | mg/L
| 2025-09-23 | (火) | [18 empty] | シリカ | mg/L
| 2025-09-24 | (水) | [18 empty] | 色度 | 度
| 2025-09-25 | (木) | [18 empty] | 懸濁物質 | mg/L
| 2025-09-26 | (金)
| 2025-09-27 | (土)
| 2025-09-28 | (日)
| 2025-09-29 | (月) | [18 empty] | 備考
| 2025-09-30 | (火) | [18 empty] | ・月に1回測定している部分を水色で示しています。
| 最高 |  |  | 0 | [16 empty] | ・分析機器都合により、全マンガンは後日測定予定。
最低
平均
| 合計 |  |  | 0 | [15 empty] | 0
10月 | 2025-10-01 | (水) | [18 empty] | 実施日
| 2025-10-02 | (木) | [18 empty] | 気温 | ℃
| 2025-10-03 | (金) | [18 empty] | 項目 | 単位 | 原水 | 配水
| 2025-10-04 | (土) | [18 empty] | 水温 | ℃
| 2025-10-05 | (日) | [18 empty] | 濁度 | 度
| 2025-10-06 | (月) | [18 empty] | ｐH
| 2025-10-07 | (火) | [18 empty] | 電気伝導率 | mS/m
| 2025-10-08 | (水) | [18 empty] | 酸消費量 | mg/L
| 2025-10-09 | (木) | [18 empty] | 全硬度 | mg/L
| 2025-10-10 | (金) | [18 empty] | ｶﾙｼｳﾑ硬度 | mg/L
| 2025-10-11 | (土) | [18 empty] | ﾏｸﾞﾈｼｳﾑ硬度 | mg/L
| 2025-10-12 | (日) | [18 empty] | 塩化物イオン | mg/L
| 2025-10-13 | (月) | [18 empty] | 全蒸発残留物 | mg/L
| 2025-10-14 | (火) | [18 empty] | 全鉄 | mg/L
| 2025-10-15 | (水) | [18 empty] | COD | mg/L
| 2025-10-16 | (木) | [18 empty] | BOD | mg/L
| 2025-10-17 | (金) | [18 empty] | 溶存酸素 | mg/L
| 2025-10-18 | (土) | [18 empty] | 全マンガン | mg/L
| 2025-10-19 | (日) | [18 empty] | 硝酸性窒素 | mg/L
| 2025-10-20 | (月) | [18 empty] | 全窒素 | mg/L
| 2025-10-21 | (火) | [18 empty] | 全リン | mg/L
| 2025-10-22 | (水) | [18 empty] | 硫酸イオン | mg/L
| 2025-10-23 | (木) | [18 empty] | シリカ | mg/L
| 2025-10-24 | (金) | [18 empty] | 色度 | 度
| 2025-10-25 | (土) | [18 empty] | 懸濁物質 | mg/L
| 2025-10-26 | (日)
| 2025-10-27 | (月)
| 2025-10-28 | (火)
| 2025-10-29 | (水) | [18 empty] | 備考
| 2025-10-30 | (木) | [18 empty] | ・月に1回測定している部分を水色で示しています。
| 2025-10-31 | (金) | [18 empty] | ・分析機器都合により、全マンガンは後日測定予定。
| 最高 |  |  | 0
最低
平均
| 合計 |  |  | 0 | [15 empty] | 0
11月 | 2025-11-01 | (土) | [18 empty] | 実施日
| 2025-11-02 | (日) | [18 empty] | 気温 | ℃
| 2025-11-03 | (月) | [18 empty] | 項目 | 単位 | 原水 | 配水
| 2025-11-04 | (火) | [18 empty] | 水温 | ℃
| 2025-11-05 | (水) | [18 empty] | 濁度 | 度
| 2025-11-06 | (木) | [18 empty] | ｐH
| 2025-11-07 | (金) | [18 empty] | 電気伝導率 | mS/m
| 2025-11-08 | (土) | [18 empty] | 酸消費量 | mg/L
| 2025-11-09 | (日) | [18 empty] | 全硬度 | mg/L
| 2025-11-10 | (月) | [18 empty] | ｶﾙｼｳﾑ硬度 | mg/L
| 2025-11-11 | (火) | [18 empty] | ﾏｸﾞﾈｼｳﾑ硬度 | mg/L
| 2025-11-12 | (水) | [18 empty] | 塩化物イオン | mg/L
| 2025-11-13 | (木) | [18 empty] | 全蒸発残留物 | mg/L
| 2025-11-14 | (金) | [18 empty] | 全鉄 | mg/L
| 2025-11-15 | (土) | [18 empty] | COD | mg/L
| 2025-11-16 | (日) | [18 empty] | BOD | mg/L
| 2025-11-17 | (月) | [18 empty] | 溶存酸素 | mg/L
| 2025-11-18 | (火) | [18 empty] | 全マンガン | mg/L
| 2025-11-19 | (水) | [18 empty] | 硝酸性窒素 | mg/L
| 2025-11-20 | (木) | [18 empty] | 全窒素 | mg/L
| 2025-11-21 | (金) | [18 empty] | 全リン | mg/L
| 2025-11-22 | (土) | [18 empty] | 硫酸イオン | mg/L
| 2025-11-23 | (日) | [18 empty] | シリカ | mg/L
| 2025-11-24 | (月) | [18 empty] | 色度 | 度
| 2025-11-25 | (火) | [18 empty] | 懸濁物質 | mg/L
| 2025-11-26 | (水)
| 2025-11-27 | (木)
| 2025-11-28 | (金)
| 2025-11-29 | (土) | [18 empty] | 備考
| 2025-11-30 | (日) | [18 empty] | ・月に1回測定している部分を水色で示しています。
| 最高 |  |  | 0 | [16 empty] | ・分析機器都合により、全マンガンは後日測定予定。
最低
平均
| 合計 |  |  | 0 | [15 empty] | 0
12月 | 2025-12-01 | (月) | [18 empty] | 実施日
| 2025-12-02 | (火) | [18 empty] | 気温 | ℃
| 2025-12-03 | (水) | [18 empty] | 項目 | 単位 | 原水 | 配水
| 2025-12-04 | (木) | [18 empty] | 水温 | ℃
| 2025-12-05 | (金) | [18 empty] | 濁度 | 度
| 2025-12-06 | (土) | [18 empty] | ｐH
| 2025-12-07 | (日) | [18 empty] | 電気伝導率 | mS/m
| 2025-12-08 | (月) | [18 empty] | 酸消費量 | mg/L
| 2025-12-09 | (火) | [18 empty] | 全硬度 | mg/L
| 2025-12-10 | (水) | [18 empty] | ｶﾙｼｳﾑ硬度 | mg/L
| 2025-12-11 | (木) | [18 empty] | ﾏｸﾞﾈｼｳﾑ硬度 | mg/L
| 2025-12-12 | (金) | [18 empty] | 塩化物イオン | mg/L
| 2025-12-13 | (土) | [18 empty] | 全蒸発残留物 | mg/L
| 2025-12-14 | (日) | [18 empty] | 全鉄 | mg/L
| 2025-12-15 | (月) | [18 empty] | COD | mg/L
| 2025-12-16 | (火) | [18 empty] | BOD | mg/L
| 2025-12-17 | (水) | [18 empty] | 溶存酸素 | mg/L
| 2025-12-18 | (木) | [18 empty] | 全マンガン | mg/L
| 2025-12-19 | (金) | [18 empty] | 硝酸性窒素 | mg/L
| 2025-12-20 | (土) | [18 empty] | 全窒素 | mg/L
| 2025-12-21 | (日) | [18 empty] | 全リン | mg/L
| 2025-12-22 | (月) | [18 empty] | 硫酸イオン | mg/L
| 2025-12-23 | (火) | [18 empty] | シリカ | mg/L
| 2025-12-24 | (水) | [18 empty] | 色度 | 度
| 2025-12-25 | (木) | [18 empty] | 懸濁物質 | mg/L
| 2025-12-26 | (金)
| 2025-12-27 | (土)
| 2025-12-28 | (日)
| 2025-12-29 | (月) | [18 empty] | 備考
| 2025-12-30 | (火) | [18 empty] | ・月に1回測定している部分を水色で示しています。
| 2025-12-31 | (水) | [18 empty] | ・分析機器都合により、全マンガンは後日測定予定。
| 最高 |  |  | 0
最低
平均
| 合計 |  |  | 0 | [15 empty] | 0
1月 | 2026-01-01 | (木) | [18 empty] | 実施日
| 2026-01-02 | (金) | [18 empty] | 気温 | ℃
| 2026-01-03 | (土) | [18 empty] | 項目 | 単位 | 原水 | 配水
| 2026-01-04 | (日) | [18 empty] | 水温 | ℃
| 2026-01-05 | (月) | [18 empty] | 濁度 | 度
| 2026-01-06 | (火) | [18 empty] | ｐH
| 2026-01-07 | (水) | [18 empty] | 電気伝導率 | mS/m
| 2026-01-08 | (木) | [18 empty] | 酸消費量 | mg/L
| 2026-01-09 | (金) | [18 empty] | 全硬度 | mg/L
| 2026-01-10 | (土) | [18 empty] | ｶﾙｼｳﾑ硬度 | mg/L
| 2026-01-11 | (日) | [18 empty] | ﾏｸﾞﾈｼｳﾑ硬度 | mg/L
| 2026-01-12 | (月) | [18 empty] | 塩化物イオン | mg/L
| 2026-01-13 | (火) | [18 empty] | 全蒸発残留物 | mg/L
| 2026-01-14 | (水) | [18 empty] | 全鉄 | mg/L
| 2026-01-15 | (木) | [18 empty] | COD | mg/L
| 2026-01-16 | (金) | [18 empty] | BOD | mg/L
| 2026-01-17 | (土) | [18 empty] | 溶存酸素 | mg/L
| 2026-01-18 | (日) | [18 empty] | 全マンガン | mg/L
| 2026-01-19 | (月) | [18 empty] | 硝酸性窒素 | mg/L
| 2026-01-20 | (火) | [18 empty] | 全窒素 | mg/L
| 2026-01-21 | (水) | [18 empty] | 全リン | mg/L
| 2026-01-22 | (木) | [18 empty] | 硫酸イオン | mg/L
| 2026-01-23 | (金) | [18 empty] | シリカ | mg/L
| 2026-01-24 | (土) | [18 empty] | 色度 | 度
| 2026-01-25 | (日) | [18 empty] | 懸濁物質 | mg/L
| 2026-01-26 | (月)
| 2026-01-27 | (火)
| 2026-01-28 | (水)
| 2026-01-29 | (木) | [18 empty] | 備考
| 2026-01-30 | (金) | [18 empty] | ・月に1回測定している部分を水色で示しています。
| 2026-01-31 | (土) | [18 empty] | ・分析機器都合により、全マンガンは後日測定予定。
| 最高 |  |  | 0
最低
平均
| 合計 |  |  | 0 | [15 empty] | 0
2月 | 2026-02-01 | (日) | [18 empty] | 実施日
| 2026-02-02 | (月) | [18 empty] | 気温 | ℃
| 2026-02-03 | (火) | [18 empty] | 項目 | 単位 | 原水 | 配水
| 2026-02-04 | (水) | [18 empty] | 水温 | ℃
| 2026-02-05 | (木) | [18 empty] | 濁度 | 度
| 2026-02-06 | (金) | [18 empty] | ｐH
| 2026-02-07 | (土) | [18 empty] | 電気伝導率 | mS/m
| 2026-02-08 | (日) | [18 empty] | 酸消費量 | mg/L
| 2026-02-09 | (月) | [18 empty] | 全硬度 | mg/L
| 2026-02-10 | (火) | [18 empty] | ｶﾙｼｳﾑ硬度 | mg/L
| 2026-02-11 | (水) | [18 empty] | ﾏｸﾞﾈｼｳﾑ硬度 | mg/L
| 2026-02-12 | (木) | [18 empty] | 塩化物イオン | mg/L
| 2026-02-13 | (金) | [18 empty] | 全蒸発残留物 | mg/L
| 2026-02-14 | (土) | [18 empty] | 全鉄 | mg/L
| 2026-02-15 | (日) | [18 empty] | COD | mg/L
| 2026-02-16 | (月) | [18 empty] | BOD | mg/L
| 2026-02-17 | (火) | [18 empty] | 溶存酸素 | mg/L
| 2026-02-18 | (水) | [18 empty] | 全マンガン | mg/L
| 2026-02-19 | (木) | [18 empty] | 硝酸性窒素 | mg/L
| 2026-02-20 | (金) | [18 empty] | 全窒素 | mg/L
| 2026-02-21 | (土) | [18 empty] | 全リン | mg/L
| 2026-02-22 | (日) | [18 empty] | 硫酸イオン | mg/L
| 2026-02-23 | (月) | [18 empty] | シリカ | mg/L
| 2026-02-24 | (火) | [18 empty] | 色度 | 度
| 2026-02-25 | (水) | [18 empty] | 懸濁物質 | mg/L
| 2026-02-26 | (木)
| 2026-02-27 | (金)
| 2026-02-28 | (土)
| 最高 |  |  | 0 | [16 empty] | 備考
| 最低 | [19 empty] | ・月に1回測定している部分を水色で示しています。
| 平均 | [19 empty] | ・分析機器都合により、全マンガンは後日測定予定。
| 合計 |  |  | 0 | [15 empty] | 0
3月 | 2026-03-01 | (日) | [18 empty] | 実施日
| 2026-03-02 | (月) | [18 empty] | 気温 | ℃
| 2026-03-03 | (火) | [18 empty] | 項目 | 単位 | 原水 | 配水
| 2026-03-04 | (水) | [18 empty] | 水温 | ℃
| 2026-03-05 | (木) | [18 empty] | 濁度 | 度
| 2026-03-06 | (金) | [18 empty] | ｐH
| 2026-03-07 | (土) | [18 empty] | 電気伝導率 | mS/m
| 2026-03-08 | (日) | [18 empty] | 酸消費量 | mg/L
| 2026-03-09 | (月) | [18 empty] | 全硬度 | mg/L
| 2026-03-10 | (火) | [18 empty] | ｶﾙｼｳﾑ硬度 | mg/L
| 2026-03-11 | (水) | [18 empty] | ﾏｸﾞﾈｼｳﾑ硬度 | mg/L
| 2026-03-12 | (木) | [18 empty] | 塩化物イオン | mg/L
| 2026-03-13 | (金) | [18 empty] | 全蒸発残留物 | mg/L
| 2026-03-14 | (土) | [18 empty] | 全鉄 | mg/L
| 2026-03-15 | (日) | [18 empty] | COD | mg/L
| 2026-03-16 | (月) | [18 empty] | BOD | mg/L
| 2026-03-17 | (火) | [18 empty] | 溶存酸素 | mg/L
| 2026-03-18 | (水) | [18 empty] | 全マンガン | mg/L
| 2026-03-19 | (木) | [18 empty] | 硝酸性窒素 | mg/L
| 2026-03-20 | (金) | [18 empty] | 全窒素 | mg/L
| 2026-03-21 | (土) | [18 empty] | 全リン | mg/L
| 2026-03-22 | (日) | [18 empty] | 硫酸イオン | mg/L
| 2026-03-23 | (月) | [18 empty] | シリカ | mg/L
| 2026-03-24 | (火) | [18 empty] | 色度 | 度
| 2026-03-25 | (水) | [18 empty] | 懸濁物質 | mg/L
| 2026-03-26 | (木)
| 2026-03-27 | (金)
| 2026-03-28 | (土)
| 2026-03-29 | (日) | [18 empty] | 備考
| 2026-03-30 | (月) | [18 empty] | ・月に1回測定している部分を水色で示しています。
| 2026-03-31 | (火)
| 最高 |  |  | 0
最低
平均
| 合計 |  |  | 0 | [15 empty] | 0
年間 | 最高 |  |  | 74 | 26.1 | 23.5 | 23.5 | 26.6 | 8.6 | 7.9 | 7.9 | 34.7 | 35 | 96.4 | 131.3 | 37.2 | 292 | 0.59 | 3.9 | 6790
| 最低 |  |  |  | 5 | 11.7 | 11.5 | 4.5 | 3.7 | 7.35 | 7.2 | 12.4 | 13.7 | 30 | 48.8 | 11.9 | 80 | 0.22 | 1.79
| 平均 |  |  |  | 17.7623 | 17.9415 | 17.9976 | 9.3878 | 5.8634 | 7.5768 | 7.5829 | 27.3634 | 28.122 | 78.2488 | 108.4463 | 27 | 221.7805 | 0.44049 | 2.4511
| 合計 |  |  | 373 | [15 empty] | 141710
| 降雨日数 |  | 61

## 袖ケ浦
| 袖ケ浦浄水場 |  |  |  |  | 令和７年度
月 | 日 | 曜日 | 天候 | 雨量 (mm) | 気温 (℃) | 水温(℃) |  | 濁度(度) |  | ｐＨ |  | 電気伝導率(mS/m) | 酸消費量 (mg/L) | 全硬度 (mg/L) | 塩化物 イオン (mg/L) | 全蒸発 残留物 (mg/L) | 全鉄(mg/L) | 浄水薬品使用量 |  | 多項目試験結果
[6 empty] | 原水 | 配水 | 原水 | 配水 | 原水 | 配水 | 配水 | 配水 | 配水 | 配水 | 配水 | 配水 | ＰＡＣ(kg) | 硫酸(kg)
4月 | 2025-04-01 | (火) | 雨 |  | 4.6 | 14.7 | 13.5 | 1.9 | 1.1 | 7.62 | 7.64 | 35 | 71.6 | 96 | 34 | 190 | 0.08 |  |  | 実施日 |  | 2025-04-03
| 2025-04-02 | (水) | 晴後曇 |  | 8.3 | 14.7 | 13.3 | 2.5 | 1.5 | 7.56 | 7.59 | 34.2 | 69.5 | 95 | 31.5 | 208 | 0.16 |  |  | 気温 | ℃ | 10.3
| 2025-04-03 | (木) | 雨 |  | 10.3 | 13.9 | 13 | 4.5 | 2.7 | 7.53 | 7.53 | 33.1 | 67.7 | 101 | 29.5 | 209 | 0.16 |  |  | 項目 | 単位 | 原水 | 配水
| 2025-04-04 | (金) | 晴 |  | 11.8 | 14.1 | 13.3 | 3.6 | 2.5 | 7.56 | 7.56 | 31.6 | 65.6 | 90.6 | 29.6 | 185 | 0.21 |  |  | 水温 | ℃ | 13.9 | 13
| 2025-04-05 | (土) | 晴 |  | 13.8 | 13.8 | 13.2 | 4.3 | 3 | 7.53 | 7.55 | 30 | [7 empty] | 濁度 | 度 | 4.5 | 2.7
| 2025-04-06 | (日) | 晴 |  | 19.4 | 14 | 13.2 | 4.1 | 3.4 | 7.47 | 7.46 | 29.3 | [7 empty] | ｐH |  | 7.53 | 7.53
| 2025-04-07 | (月) | 曇 |  | 14.7 | 14.2 | 13.4 | 4.6 | 2.9 | 7.48 | 7.48 | 30.3 | 62.5 | 88.8 | 26.7 | 188 | 0.27 |  |  | 電気伝導率 | mS/m |  | 33.1
| 2025-04-08 | (火) | 晴 |  | 18.1 | 14.3 | 13.3 | 3.4 | 1.9 | 7.58 | 7.55 | 31.5 | 64.7 | 90.8 | 27.4 | 184 | 0.16 |  |  | 酸消費量 | mg/L |  | 67.7
| 2025-04-09 | (水) | 晴 |  | 18 | 14.3 | 13.3 | 3.2 | 1.9 | 7.57 | 7.54 | 31.8 | 65.3 | 92 | 28.9 | 190 | 0.16 |  |  | 全硬度 | mg/L |  | 101
| 2025-04-10 | (木) | 曇 |  | 18.6 | 14.5 | 13.7 | 3 | 1.6 | 7.62 | 7.59 | 31.6 | 65 | 93 | 26.7 | 184 | 0.16 |  |  | ｶﾙｼｳﾑ硬度 | mg/L |  | 55.2
| 2025-04-11 | (金) | 曇 |  | 17.1 | 14.5 | 13.8 | 2.7 | 1.6 | 7.6 | 7.59 | 31.5 | 65.3 | 93.4 | 26.5 | 163 | 0.14 |  |  | ﾏｸﾞﾈｼｳﾑ硬度 | mg/L |  | 45.8
| 2025-04-12 | (土) | 晴 |  | 16.9 | 14.6 | 13.9 | 2.7 | 1.5 | 7.63 | 7.62 | 31.5 | [7 empty] | 塩化物イオン | mg/L |  | 29.5
| 2025-04-13 | (日) | 曇 |  | 13 | 14.6 | 14.2 | 1.9 | 0.8 | 7.7 | 7.67 | 30.7 | [7 empty] | 全蒸発残留物 | mg/L |  | 209
| 2025-04-14 | (月) | 晴 |  | 17.7 | 13.9 | 14.3 | 2.4 | 1.3 | 7.64 | 7.63 | 30.8 | 63.7 | 90 | 26.9 | 168 | 0.12 |  |  | 全鉄 | mg/L |  | 0.16
| 2025-04-15 | (火) | 晴 |  | 15.2 | 15 | 14.3 | 2.4 | 1.3 | 7.64 | 7.62 | 30.1 | 62.3 | 90.2 | 24.7 | 161 | 0.11 |  |  | COD | mg/L |  | 2.4
| 2025-04-16 | (水) | 晴 |  | 17.1 | 15.4 | 14.6 | 2 | 1 | 7.92 | 7.24 | 30.3 | 62.1 | 90 | 27.1 | 170 | 0.1 |  |  | BOD | mg/L |  | 0.9
| 2025-04-17 | (木) | 晴 |  | 19.9 | 15.8 | 14.7 | 2.1 | 1 | 7.69 | 7.62 | 30.2 | 61.7 | 87.6 | 25.3 | 177 | 0.1 |  |  | 溶存酸素 | mg/L |  | 10
| 2025-04-18 | (金) | 晴 |  | 21.7 | 16 | 15.1 | 2 | 1 | 7.68 | 7.64 | 30.7 | 61.8 | 84 | 27.7 | 160 | 0.06 | 60 | 251 | 全マンガン | mg/L |  | 0.017
| 2025-04-19 | (土) | 晴 |  | 23.1 | 16.1 | 15.3 | 2 | 1 | 7.65 | 7.62 | 30.1 | [7 empty] | 硝酸性窒素 | mg/L |  | 2.65
| 2025-04-20 | (日) | 曇 |  | 20.4 | 16.2 | 15.4 | 1.9 | 0.9 | 7.62 | 7.61 | 30.3 | [7 empty] | 全窒素 | mg/L |  | 2.84
| 2025-04-21 | (月) | 晴 |  | 19.3 | 16.4 | 15.6 | 2 | 1 | 7.6 | 7.54 | 29.7 | 59.7 | 84.2 | 28 | 183 | 0.07 |  |  | 全リン | mg/L |  | 0.192
| 2025-04-22 | (火) | 晴 |  | 20.9 | 16.3 | 15.7 | 1.8 | 0.8 | 7.61 | 7.53 | 29.6 | 59.4 | 82 | 27.9 | 193 | 0.07 |  |  | 硫酸イオン | mg/L |  | 24.5
| 2025-04-23 | (水) | 雨 |  | 17.6 | 16.7 | 15.8 | 1.6 | 0.7 | 7.58 | 7.52 | 29.3 | 57.8 | 81.8 | 28 | 168 | 0.07 |  |  | シリカ | mg/L |  | 27.6
| 2025-04-24 | (木) | 曇 |  | 20 | 17.1 | 16.1 | 1.8 | 1 | 7.5 | 7.46 | 29.4 | 56.8 | 81 | 28.4 | 143 | 0.06 |  |  | 色度 | 度 |  | 6
| 2025-04-25 | (金) | 曇 |  | 20 | 16.8 | 16.3 | 1.9 | 1 | 7.54 | 7.51 | 28.8 | 56.4 | 80.8 | 28.1 | 142 | 0.08 |  |  | 懸濁物質 | mg/L |  | 3
| 2025-04-26 | (土) | 晴 |  | 16.7 | 17.1 | 16.2 | 2 | 1.2 | 7.51 | 7.49 | 28.7
| 2025-04-27 | (日) | 晴 |  | 20.3 | 17 | 17 | 2.1 | 1 | 7.59 | 7.48 | 28.7
| 2025-04-28 | (月) | 曇 |  | 19.5 | 17.4 | 14.1 | 2.1 | 0.9 | 7.49 | 7.44 | 28.4 | 54.2 | 80.4 | 28 | 147 | 0.08
| 2025-04-29 | (火) | 晴 |  | 19.8 | 17.7 | 16.7 | 1.9 | 1.1 | 7.52 | 7.51 | 28.4 | [7 empty] | 備考
| 2025-04-30 | (水) | 晴 |  | 19.9 | 18.1 | 16.7 | 1.9 | 1.1 | 7.5 | 7.5 | 28.5 | 54.1 | 80 | 27.1 | 154 | 0.12 | 52 | 0 | ・月に1回測定している部分を水色で示しています。 ・18日および30日の薬品使用は試運転による。
| 最高 |  |  | 0 | 23.1 | 18.1 | 17 | 4.6 | 3.4 | 7.92 | 7.67 | 35 | 71.6 | 101 | 34 | 209 | 0.27 | 60 | 251
| 最低 |  |  |  | 4.6 | 13.8 | 13 | 1.6 | 0.7 | 7.47 | 7.24 | 28.4 | 54.1 | 80 | 24.7 | 142 | 0.06
| 平均 |  |  |  | 17.1233 | 15.5067 | 14.6333 | 2.5433 | 1.4567 | 7.591 | 7.5443 | 30.47 | 62.2476 | 88.219 | 28 | 174.619 | 0.12095
| 合計 |  |  | 0 | [13 empty] | 112 | 251
5月 | 2025-05-01 | (木) | 晴 |  | 23 | 18.3 | 17.1 | 2 | 1.3 | 7.48 | 7.46 | 28.5 | 53.1 | 77 | 27.7 | 163 | 0.12 |  |  | 実施日 |  | 2025-05-01
| 2025-05-02 | (金) | 雨 |  | 16.1 | 18.8 | 16.9 | 1.5 | 1.4 | 7.51 | 7.52 | 28.9 | 53 | 77.6 | 29.3 | 182 | 0.13 |  |  | 気温 | ℃ | 23
| 2025-05-03 | (土) | 晴 |  | 19.8 | 18.7 | 17.3 | 1.2 | 1.1 | 7.54 | 7.51 | 28.2 | [7 empty] | 項目 | 単位 | 原水 | 配水
| 2025-05-04 | (日) | 曇 |  | 21.2 | 18.8 | 17.6 | 2 | 1.8 | 7.48 | 7.47 | 29.6 | [7 empty] | 水温 | ℃ | 18.3 | 17.1
| 2025-05-05 | (月) | 曇 |  | 20.8 | 19.2 | 17.6 | 2 | 1.8 | 7.49 | 7.5 | 27.8 | [7 empty] | 濁度 | 度 | 2 | 1.3
| 2025-05-06 | (火) | 雨 |  | 14.4 | 18.8 | 17.3 | 2.1 | 1.9 | 7.52 | 7.51 | 27.9 | [7 empty] | ｐH |  | 7.48 | 7.46
| 2025-05-07 | (水) | 晴 |  | 19.5 | 19.5 | 17.8 | 1.7 | 1.5 | 7.55 | 7.5 | 27.8 | 53.1 | 77.8 | 27.4 | 151 | 0.18 |  |  | 電気伝導率 | mS/m |  | 28.5
| 2025-05-08 | (木) | 曇 |  | 18.2 | 19.6 | 17.8 | 2.8 | 2.1 | 7.54 | 7.52 | 27.6 | 52.6 | 78 | 26.6 | 158 | 0.18 |  |  | 酸消費量 | mg/L |  | 53.1
| 2025-05-09 | (金) | 曇 |  | 20.9 | 19.6 | 18 | 3.4 | 2.6 | 7.48 | 7.48 | 27.2 | 50.8 | 76.6 | 27 | 164 | 0.2 |  |  | 全硬度 | mg/L |  | 77
| 2025-05-10 | (土) | 雨 |  | 18.4 | 19.3 | 18.1 | 3.1 | 3.3 | 7.43 | 7.41 | 26.8 | [7 empty] | ｶﾙｼｳﾑ硬度 | mg/L |  | 48.6
| 2025-05-11 | (日) | 晴 |  | 23.2 | 19.7 | 18.3 | 3.29 | 2.898 | 7.49 | 7.49 | 26.6 | [7 empty] | ﾏｸﾞﾈｼｳﾑ硬度 | mg/L |  | 28.4
| 2025-05-12 | (月) | 曇 |  | 17.1 | 20.1 | 18.7 | 1.8 | 1.6 | 7.52 | 7.54 | 26.8 | 49.9 | 76 | 26.9 | 143 | 0.13 |  |  | 塩化物イオン | mg/L |  | 27.7
| 2025-05-13 | (火) | 晴 |  | 21.5 | 20.6 | 18.8 | 1.5 | 1.3 | 7.57 | 7.53 | 27.9 | 49.5 | 75.6 | 26.5 | 180 | 0.1 |  |  | 全蒸発残留物 | mg/L |  | 163
| 2025-05-14 | (水) | 晴 |  | 23 | 20.7 | 19.1 | 1.5 | 1.2 | 7.56 | 7.55 | 27 | 49.2 | 78.2 | 26.9 | 185 | 0.1 |  |  | 全鉄 | mg/L |  | 0.12
| 2025-05-15 | (木) | 晴 |  | 24.3 | 20.7 | 19.1 | 1.9 | 1.4 | 7.5 | 7.49 | 26.8 | 51.6 | 78.6 | 27.4 | 219 | 0.13 | 64 | 48 | COD | mg/L |  | 2.2
| 2025-05-16 | (金) | 曇 |  | 24.5 | 20.7 | 19.2 | 1.5 | 0.8 | 7.5 | 7.51 | 27 | 51 | 78 | 25.6 | 172 | 0.11 | 608 | 407 | BOD | mg/L |  | 0.7
| 2025-05-17 | (土) | 雨 |  | 20.1 | 20.7 | 19.4 | 1 | 0.1 | 7.53 | 7.41 | 27.9 | [5 empty] | 440 | 314 | 溶存酸素 | mg/L |  | 8.8
| 2025-05-18 | (日) | 晴 |  | 26 | 21.2 | 19.7 | 2 | 1.8 | 7.54 | 7.48 | 27.1 | [7 empty] | 全マンガン | mg/L |  | 0.016
| 2025-05-19 | (月) | 曇 |  | 19.4 | 21.2 | 19.8 | 1.6 | 1.3 | 7.55 | 7.53 | 26.9 | 51.6 | 76.6 | 26.4 | 160 | 0.1 |  |  | 硝酸性窒素 | mg/L |  | 1.91
| 2025-05-20 | (火) | 晴 |  | 25.4 | 21.3 | 20 | 1.6 | 1.3 | 7.58 | 7.56 | 26.9 | 51.7 | 78.4 | 25.9 | 175 | 0.08 |  |  | 全窒素 | mg/L |  | 2.55
| 2025-05-21 | (水) | 晴 |  | 26.9 | 21.4 | 20.2 | 1.8 | 1.4 | 7.55 | 7.52 | 27 | 51.6 | 77.8 | 22.5 | 207 | 0.1 |  |  | 全リン | mg/L |  | 0.128
| 2025-05-22 | (木) | 曇 |  | 24.9 | 21.4 | 20.2 | 1.6 | 1.3 | 7.56 | 7.49 | 26.9 | 52.2 | 77.2 | 25.5 | 230 | 0.09 |  |  | 硫酸イオン | mg/L |  | 23
| 2025-05-23 | (金) | 曇 |  | 18.7 | 21.6 | 20.3 | 1.5 | 1.2 | 7.56 | 7.57 | 27 | 52.6 | 75 | 25.8 | 215 | 0.09 |  |  | シリカ | mg/L |  | 21.2
| 2025-05-24 | (土) | 曇 |  | 19.7 | 21.3 | 20.2 | 1.8 | 1.4 | 7.5 | 7.52 | 26.6 | [7 empty] | 色度 | 度 |  | 6
| 2025-05-25 | (日) | 曇 |  | 18 | 21.6 | 20.3 | 1.6 | 1.3 | 7.51 | 7.48 | 26.6 | [7 empty] | 懸濁物質 | mg/L |  | 2
| 2025-05-26 | (月) | 曇 |  | 20.4 | 21.8 | 20.5 | 2.4 | 2 | 7.5 | 7.51 | 26.8 | 52.7 | 73.2 | 25.1 | 227 | 0.13
| 2025-05-27 | (火) | 曇 |  | 18.2 | 21.7 | 19.5 | 2.8 | 1.6 | 7.45 | 7.46 | 27 | 53.1 | 76.4 | 25.4 | 230 | 0.14
| 2025-05-28 | (水) | 晴 |  | 22 | 21.7 | 20.4 | 3 | 2 | 7.48 | 7.44 | 27 | 52.8 | 74.6 | 25.9 | 216 | 0.14
| 2025-05-29 | (木) | 曇 |  | 21.7 | 21.6 | 20.2 | 3.4 | 2.3 | 7.47 | 7.51 | 27.1 | 53 | 74.8 | 25.3 | 210 | 0.17 |  |  | 備考
| 2025-05-30 | (金) | 雨 |  | 13.5 | 21.2 | 20.1 | 3.3 | 2.3 | 7.45 | 7.42 | 26.5 | 52.6 | 75.6 | 24.5 | 222 | 0.16 |  |  | ・月に1回測定している部分を水色で示しています。 ・15日から17日の薬品使用は水処理による。
| 2025-05-31 | (土) | 雨 |  | 13.8 | 21.2 | 19.9 | 2.7 | 1.8 | 7.44 | 7.45 | 26.7
| 最高 |  |  | 0 | 26.9 | 21.8 | 20.5 | 3.4 | 3.3 | 7.58 | 7.57 | 29.6 | 53.1 | 78.6 | 29.3 | 230 | 0.2 | 608 | 407
| 最低 |  |  |  | 13.5 | 18.3 | 16.9 | 1 | 0.1 | 7.43 | 7.41 | 26.5 | 49.2 | 73.2 | 22.5 | 143 | 0.08
| 平均 |  |  |  | 20.471 | 20.4516 | 19.0129 | 2.1094 | 1.6483 | 7.5106 | 7.4948 | 27.3032 | 51.885 | 76.65 | 26.18 | 190.45 | 0.129
| 合計 |  |  | 0 | [13 empty] | 1112 | 769
6月 | 2025-06-01 | (日) | [17 empty] | 実施日
| 2025-06-02 | (月) | [17 empty] | 気温 | ℃
| 2025-06-03 | (火) | [17 empty] | 項目 | 単位 | 原水 | 配水
| 2025-06-04 | (水) | [17 empty] | 水温 | ℃
| 2025-06-05 | (木) | [17 empty] | 濁度 | 度
| 2025-06-06 | (金) | [17 empty] | ｐH
| 2025-06-07 | (土) | [17 empty] | 電気伝導率 | mS/m
| 2025-06-08 | (日) | [17 empty] | 酸消費量 | mg/L
| 2025-06-09 | (月) | [17 empty] | 全硬度 | mg/L
| 2025-06-10 | (火) | [17 empty] | ｶﾙｼｳﾑ硬度 | mg/L
| 2025-06-11 | (水) | [17 empty] | ﾏｸﾞﾈｼｳﾑ硬度 | mg/L
| 2025-06-12 | (木) | [17 empty] | 塩化物イオン | mg/L
| 2025-06-13 | (金) | [17 empty] | 全蒸発残留物 | mg/L
| 2025-06-14 | (土) | [17 empty] | 全鉄 | mg/L
| 2025-06-15 | (日) | [17 empty] | COD | mg/L
| 2025-06-16 | (月) | [17 empty] | BOD | mg/L
| 2025-06-17 | (火) | [17 empty] | 溶存酸素 | mg/L
| 2025-06-18 | (水) | [17 empty] | 全マンガン | mg/L
| 2025-06-19 | (木) | [17 empty] | 硝酸性窒素 | mg/L
| 2025-06-20 | (金) | [17 empty] | 全窒素 | mg/L
| 2025-06-21 | (土) | [17 empty] | 全リン | mg/L
| 2025-06-22 | (日) | [17 empty] | 硫酸イオン | mg/L
| 2025-06-23 | (月) | [17 empty] | シリカ | mg/L
| 2025-06-24 | (火) | [17 empty] | 色度 | 度
| 2025-06-25 | (水) | [17 empty] | 懸濁物質 | mg/L
| 2025-06-26 | (木)
| 2025-06-27 | (金)
| 2025-06-28 | (土)
| 2025-06-29 | (日) | [17 empty] | 備考
| 2025-06-30 | (月) | [17 empty] | ・月に1回測定している部分を水色で示しています。
| 最高 |  |  | 0
最低
平均
| 合計 |  |  | 0 | [13 empty] | 0 | 0
7月 | 2025-07-01 | (火) | [17 empty] | 実施日
| 2025-07-02 | (水) | [17 empty] | 気温 | ℃
| 2025-07-03 | (木) | [17 empty] | 項目 | 単位 | 原水 | 配水
| 2025-07-04 | (金) | [17 empty] | 水温 | ℃
| 2025-07-05 | (土) | [17 empty] | 濁度 | 度
| 2025-07-06 | (日) | [17 empty] | ｐH
| 2025-07-07 | (月) | [17 empty] | 電気伝導率 | mS/m
| 2025-07-08 | (火) | [17 empty] | 酸消費量 | mg/L
| 2025-07-09 | (水) | [17 empty] | 全硬度 | mg/L
| 2025-07-10 | (木) | [17 empty] | ｶﾙｼｳﾑ硬度 | mg/L
| 2025-07-11 | (金) | [17 empty] | ﾏｸﾞﾈｼｳﾑ硬度 | mg/L
| 2025-07-12 | (土) | [17 empty] | 塩化物イオン | mg/L
| 2025-07-13 | (日) | [17 empty] | 全蒸発残留物 | mg/L
| 2025-07-14 | (月) | [17 empty] | 全鉄 | mg/L
| 2025-07-15 | (火) | [17 empty] | COD | mg/L
| 2025-07-16 | (水) | [17 empty] | BOD | mg/L
| 2025-07-17 | (木) | [17 empty] | 溶存酸素 | mg/L
| 2025-07-18 | (金) | [17 empty] | 全マンガン | mg/L
| 2025-07-19 | (土) | [17 empty] | 硝酸性窒素 | mg/L
| 2025-07-20 | (日) | [17 empty] | 全窒素 | mg/L
| 2025-07-21 | (月) | [17 empty] | 全リン | mg/L
| 2025-07-22 | (火) | [17 empty] | 硫酸イオン | mg/L
| 2025-07-23 | (水) | [17 empty] | シリカ | mg/L
| 2025-07-24 | (木) | [17 empty] | 色度 | 度
| 2025-07-25 | (金) | [17 empty] | 懸濁物質 | mg/L
| 2025-07-26 | (土)
| 2025-07-27 | (日)
| 2025-07-28 | (月)
| 2025-07-29 | (火) | [17 empty] | 備考
| 2025-07-30 | (水) | [17 empty] | ・月に1回測定している部分を水色で示しています。
| 2025-07-31 | (木)
| 最高 |  |  | 0
最低
平均
| 合計 |  |  | 0 | [13 empty] | 0 | 0
8月 | 2025-08-01 | (金) | [17 empty] | 実施日
| 2025-08-02 | (土) | [17 empty] | 気温 | ℃
| 2025-08-03 | (日) | [17 empty] | 項目 | 単位 | 原水 | 配水
| 2025-08-04 | (月) | [17 empty] | 水温 | ℃
| 2025-08-05 | (火) | [17 empty] | 濁度 | 度
| 2025-08-06 | (水) | [17 empty] | ｐH
| 2025-08-07 | (木) | [17 empty] | 電気伝導率 | mS/m
| 2025-08-08 | (金) | [17 empty] | 酸消費量 | mg/L
| 2025-08-09 | (土) | [17 empty] | 全硬度 | mg/L
| 2025-08-10 | (日) | [17 empty] | ｶﾙｼｳﾑ硬度 | mg/L
| 2025-08-11 | (月) | [17 empty] | ﾏｸﾞﾈｼｳﾑ硬度 | mg/L
| 2025-08-12 | (火) | [17 empty] | 塩化物イオン | mg/L
| 2025-08-13 | (水) | [17 empty] | 全蒸発残留物 | mg/L
| 2025-08-14 | (木) | [17 empty] | 全鉄 | mg/L
| 2025-08-15 | (金) | [17 empty] | COD | mg/L
| 2025-08-16 | (土) | [17 empty] | BOD | mg/L
| 2025-08-17 | (日) | [17 empty] | 溶存酸素 | mg/L
| 2025-08-18 | (月) | [17 empty] | 全マンガン | mg/L
| 2025-08-19 | (火) | [17 empty] | 硝酸性窒素 | mg/L
| 2025-08-20 | (水) | [17 empty] | 全窒素 | mg/L
| 2025-08-21 | (木) | [17 empty] | 全リン | mg/L
| 2025-08-22 | (金) | [17 empty] | 硫酸イオン | mg/L
| 2025-08-23 | (土) | [17 empty] | シリカ | mg/L
| 2025-08-24 | (日) | [17 empty] | 色度 | 度
| 2025-08-25 | (月) | [17 empty] | 懸濁物質 | mg/L
| 2025-08-26 | (火)
| 2025-08-27 | (水)
| 2025-08-28 | (木)
| 2025-08-29 | (金) | [17 empty] | 備考
| 2025-08-30 | (土) | [17 empty] | ・月に1回測定している部分を水色で示しています。
| 2025-08-31 | (日)
| 最高 |  |  | 0
最低
平均
| 合計 |  |  | 0 | [13 empty] | 0 | 0
9月 | 2025-09-01 | (月) | [17 empty] | 実施日
| 2025-09-02 | (火) | [17 empty] | 気温 | ℃
| 2025-09-03 | (水) | [17 empty] | 項目 | 単位 | 原水 | 配水
| 2025-09-04 | (木) | [17 empty] | 水温 | ℃
| 2025-09-05 | (金) | [17 empty] | 濁度 | 度
| 2025-09-06 | (土) | [17 empty] | ｐH
| 2025-09-07 | (日) | [17 empty] | 電気伝導率 | mS/m
| 2025-09-08 | (月) | [17 empty] | 酸消費量 | mg/L
| 2025-09-09 | (火) | [17 empty] | 全硬度 | mg/L
| 2025-09-10 | (水) | [17 empty] | ｶﾙｼｳﾑ硬度 | mg/L
| 2025-09-11 | (木) | [17 empty] | ﾏｸﾞﾈｼｳﾑ硬度 | mg/L
| 2025-09-12 | (金) | [17 empty] | 塩化物イオン | mg/L
| 2025-09-13 | (土) | [17 empty] | 全蒸発残留物 | mg/L
| 2025-09-14 | (日) | [17 empty] | 全鉄 | mg/L
| 2025-09-15 | (月) | [17 empty] | COD | mg/L
| 2025-09-16 | (火) | [17 empty] | BOD | mg/L
| 2025-09-17 | (水) | [17 empty] | 溶存酸素 | mg/L
| 2025-09-18 | (木) | [17 empty] | 全マンガン | mg/L
| 2025-09-19 | (金) | [17 empty] | 硝酸性窒素 | mg/L
| 2025-09-20 | (土) | [17 empty] | 全窒素 | mg/L
| 2025-09-21 | (日) | [17 empty] | 全リン | mg/L
| 2025-09-22 | (月) | [17 empty] | 硫酸イオン | mg/L
| 2025-09-23 | (火) | [17 empty] | シリカ | mg/L
| 2025-09-24 | (水) | [17 empty] | 色度 | 度
| 2025-09-25 | (木) | [17 empty] | 懸濁物質 | mg/L
| 2025-09-26 | (金)
| 2025-09-27 | (土)
| 2025-09-28 | (日)
| 2025-09-29 | (月) | [17 empty] | 備考
| 2025-09-30 | (火) | [17 empty] | ・月に1回測定している部分を水色で示しています。
| 最高 |  |  | 0
最低
平均
| 合計 |  |  | 0 | [13 empty] | 0 | 0
10月 | 2025-10-01 | (水) | [17 empty] | 実施日
| 2025-10-02 | (木) | [17 empty] | 気温 | ℃
| 2025-10-03 | (金) | [17 empty] | 項目 | 単位 | 原水 | 配水
| 2025-10-04 | (土) | [17 empty] | 水温 | ℃
| 2025-10-05 | (日) | [17 empty] | 濁度 | 度
| 2025-10-06 | (月) | [17 empty] | ｐH
| 2025-10-07 | (火) | [17 empty] | 電気伝導率 | mS/m
| 2025-10-08 | (水) | [17 empty] | 酸消費量 | mg/L
| 2025-10-09 | (木) | [17 empty] | 全硬度 | mg/L
| 2025-10-10 | (金) | [17 empty] | ｶﾙｼｳﾑ硬度 | mg/L
| 2025-10-11 | (土) | [17 empty] | ﾏｸﾞﾈｼｳﾑ硬度 | mg/L
| 2025-10-12 | (日) | [17 empty] | 塩化物イオン | mg/L
| 2025-10-13 | (月) | [17 empty] | 全蒸発残留物 | mg/L
| 2025-10-14 | (火) | [17 empty] | 全鉄 | mg/L
| 2025-10-15 | (水) | [17 empty] | COD | mg/L
| 2025-10-16 | (木) | [17 empty] | BOD | mg/L
| 2025-10-17 | (金) | [17 empty] | 溶存酸素 | mg/L
| 2025-10-18 | (土) | [17 empty] | 全マンガン | mg/L
| 2025-10-19 | (日) | [17 empty] | 硝酸性窒素 | mg/L
| 2025-10-20 | (月) | [17 empty] | 全窒素 | mg/L
| 2025-10-21 | (火) | [17 empty] | 全リン | mg/L
| 2025-10-22 | (水) | [17 empty] | 硫酸イオン | mg/L
| 2025-10-23 | (木) | [17 empty] | シリカ | mg/L
| 2025-10-24 | (金) | [17 empty] | 色度 | 度
| 2025-10-25 | (土) | [17 empty] | 懸濁物質 | mg/L
| 2025-10-26 | (日)
| 2025-10-27 | (月)
| 2025-10-28 | (火)
| 2025-10-29 | (水) | [17 empty] | 備考
| 2025-10-30 | (木) | [17 empty] | ・月に1回測定している部分を水色で示しています。
| 2025-10-31 | (金)
| 最高 |  |  | 0
最低
平均
| 合計 |  |  | 0 | [13 empty] | 0 | 0
11月 | 2025-11-01 | (土) | [17 empty] | 実施日
| 2025-11-02 | (日) | [17 empty] | 気温 | ℃
| 2025-11-03 | (月) | [17 empty] | 項目 | 単位 | 原水 | 配水
| 2025-11-04 | (火) | [17 empty] | 水温 | ℃
| 2025-11-05 | (水) | [17 empty] | 濁度 | 度
| 2025-11-06 | (木) | [17 empty] | ｐH
| 2025-11-07 | (金) | [17 empty] | 電気伝導率 | mS/m
| 2025-11-08 | (土) | [17 empty] | 酸消費量 | mg/L
| 2025-11-09 | (日) | [17 empty] | 全硬度 | mg/L
| 2025-11-10 | (月) | [17 empty] | ｶﾙｼｳﾑ硬度 | mg/L
| 2025-11-11 | (火) | [17 empty] | ﾏｸﾞﾈｼｳﾑ硬度 | mg/L
| 2025-11-12 | (水) | [17 empty] | 塩化物イオン | mg/L
| 2025-11-13 | (木) | [17 empty] | 全蒸発残留物 | mg/L
| 2025-11-14 | (金) | [17 empty] | 全鉄 | mg/L
| 2025-11-15 | (土) | [17 empty] | COD | mg/L
| 2025-11-16 | (日) | [17 empty] | BOD | mg/L
| 2025-11-17 | (月) | [17 empty] | 溶存酸素 | mg/L
| 2025-11-18 | (火) | [17 empty] | 全マンガン | mg/L
| 2025-11-19 | (水) | [17 empty] | 硝酸性窒素 | mg/L
| 2025-11-20 | (木) | [17 empty] | 全窒素 | mg/L
| 2025-11-21 | (金) | [17 empty] | 全リン | mg/L
| 2025-11-22 | (土) | [17 empty] | 硫酸イオン | mg/L
| 2025-11-23 | (日) | [17 empty] | シリカ | mg/L
| 2025-11-24 | (月) | [17 empty] | 色度 | 度
| 2025-11-25 | (火) | [17 empty] | 懸濁物質 | mg/L
| 2025-11-26 | (水)
| 2025-11-27 | (木)
| 2025-11-28 | (金)
| 2025-11-29 | (土) | [17 empty] | 備考
| 2025-11-30 | (日) | [17 empty] | ・月に1回測定している部分を水色で示しています。
| 最高 |  |  | 0
最低
平均
| 合計 |  |  | 0 | [13 empty] | 0 | 0
12月 | 2025-12-01 | (月) | [17 empty] | 実施日
| 2025-12-02 | (火) | [17 empty] | 気温 | ℃
| 2025-12-03 | (水) | [17 empty] | 項目 | 単位 | 原水 | 配水
| 2025-12-04 | (木) | [17 empty] | 水温 | ℃
| 2025-12-05 | (金) | [17 empty] | 濁度 | 度
| 2025-12-06 | (土) | [17 empty] | ｐH
| 2025-12-07 | (日) | [17 empty] | 電気伝導率 | mS/m
| 2025-12-08 | (月) | [17 empty] | 酸消費量 | mg/L
| 2025-12-09 | (火) | [17 empty] | 全硬度 | mg/L
| 2025-12-10 | (水) | [17 empty] | ｶﾙｼｳﾑ硬度 | mg/L
| 2025-12-11 | (木) | [17 empty] | ﾏｸﾞﾈｼｳﾑ硬度 | mg/L
| 2025-12-12 | (金) | [17 empty] | 塩化物イオン | mg/L
| 2025-12-13 | (土) | [17 empty] | 全蒸発残留物 | mg/L
| 2025-12-14 | (日) | [17 empty] | 全鉄 | mg/L
| 2025-12-15 | (月) | [17 empty] | COD | mg/L
| 2025-12-16 | (火) | [17 empty] | BOD | mg/L
| 2025-12-17 | (水) | [17 empty] | 溶存酸素 | mg/L
| 2025-12-18 | (木) | [17 empty] | 全マンガン | mg/L
| 2025-12-19 | (金) | [17 empty] | 硝酸性窒素 | mg/L
| 2025-12-20 | (土) | [17 empty] | 全窒素 | mg/L
| 2025-12-21 | (日) | [17 empty] | 全リン | mg/L
| 2025-12-22 | (月) | [17 empty] | 硫酸イオン | mg/L
| 2025-12-23 | (火) | [17 empty] | シリカ | mg/L
| 2025-12-24 | (水) | [17 empty] | 色度 | 度
| 2025-12-25 | (木) | [17 empty] | 懸濁物質 | mg/L
| 2025-12-26 | (金)
| 2025-12-27 | (土)
| 2025-12-28 | (日)
| 2025-12-29 | (月) | [17 empty] | 備考
| 2025-12-30 | (火) | [17 empty] | ・月に1回測定している部分を水色で示しています。
| 2025-12-31 | (水)
| 最高 |  |  | 0
最低
平均
| 合計 |  |  | 0 | [13 empty] | 0 | 0
1月 | 2026-01-01 | (木) | [17 empty] | 実施日
| 2026-01-02 | (金) | [17 empty] | 気温 | ℃
| 2026-01-03 | (土) | [17 empty] | 項目 | 単位 | 原水 | 配水
| 2026-01-04 | (日) | [17 empty] | 水温 | ℃
| 2026-01-05 | (月) | [17 empty] | 濁度 | 度
| 2026-01-06 | (火) | [17 empty] | ｐH
| 2026-01-07 | (水) | [17 empty] | 電気伝導率 | mS/m
| 2026-01-08 | (木) | [17 empty] | 酸消費量 | mg/L
| 2026-01-09 | (金) | [17 empty] | 全硬度 | mg/L
| 2026-01-10 | (土) | [17 empty] | ｶﾙｼｳﾑ硬度 | mg/L
| 2026-01-11 | (日) | [17 empty] | ﾏｸﾞﾈｼｳﾑ硬度 | mg/L
| 2026-01-12 | (月) | [17 empty] | 塩化物イオン | mg/L
| 2026-01-13 | (火) | [17 empty] | 全蒸発残留物 | mg/L
| 2026-01-14 | (水) | [17 empty] | 全鉄 | mg/L
| 2026-01-15 | (木) | [17 empty] | COD | mg/L
| 2026-01-16 | (金) | [17 empty] | BOD | mg/L
| 2026-01-17 | (土) | [17 empty] | 溶存酸素 | mg/L
| 2026-01-18 | (日) | [17 empty] | 全マンガン | mg/L
| 2026-01-19 | (月) | [17 empty] | 硝酸性窒素 | mg/L
| 2026-01-20 | (火) | [17 empty] | 全窒素 | mg/L
| 2026-01-21 | (水) | [17 empty] | 全リン | mg/L
| 2026-01-22 | (木) | [17 empty] | 硫酸イオン | mg/L
| 2026-01-23 | (金) | [17 empty] | シリカ | mg/L
| 2026-01-24 | (土) | [17 empty] | 色度 | 度
| 2026-01-25 | (日) | [17 empty] | 懸濁物質 | mg/L
| 2026-01-26 | (月)
| 2026-01-27 | (火)
| 2026-01-28 | (水)
| 2026-01-29 | (木) | [17 empty] | 備考
| 2026-01-30 | (金) | [17 empty] | ・月に1回測定している部分を水色で示しています。
| 2026-01-31 | (土)
| 最高 |  |  | 0
最低
平均
| 合計 |  |  | 0 | [13 empty] | 0 | 0
2月 | 2026-02-01 | (日) | [17 empty] | 実施日
| 2026-02-02 | (月) | [17 empty] | 気温 | ℃
| 2026-02-03 | (火) | [17 empty] | 項目 | 単位 | 原水 | 配水
| 2026-02-04 | (水) | [17 empty] | 水温 | ℃
| 2026-02-05 | (木) | [17 empty] | 濁度 | 度
| 2026-02-06 | (金) | [17 empty] | ｐH
| 2026-02-07 | (土) | [17 empty] | 電気伝導率 | mS/m
| 2026-02-08 | (日) | [17 empty] | 酸消費量 | mg/L
| 2026-02-09 | (月) | [17 empty] | 全硬度 | mg/L
| 2026-02-10 | (火) | [17 empty] | ｶﾙｼｳﾑ硬度 | mg/L
| 2026-02-11 | (水) | [17 empty] | ﾏｸﾞﾈｼｳﾑ硬度 | mg/L
| 2026-02-12 | (木) | [17 empty] | 塩化物イオン | mg/L
| 2026-02-13 | (金) | [17 empty] | 全蒸発残留物 | mg/L
| 2026-02-14 | (土) | [17 empty] | 全鉄 | mg/L
| 2026-02-15 | (日) | [17 empty] | COD | mg/L
| 2026-02-16 | (月) | [17 empty] | BOD | mg/L
| 2026-02-17 | (火) | [17 empty] | 溶存酸素 | mg/L
| 2026-02-18 | (水) | [17 empty] | 全マンガン | mg/L
| 2026-02-19 | (木) | [17 empty] | 硝酸性窒素 | mg/L
| 2026-02-20 | (金) | [17 empty] | 全窒素 | mg/L
| 2026-02-21 | (土) | [17 empty] | 全リン | mg/L
| 2026-02-22 | (日) | [17 empty] | 硫酸イオン | mg/L
| 2026-02-23 | (月) | [17 empty] | シリカ | mg/L
| 2026-02-24 | (火) | [17 empty] | 色度 | 度
| 2026-02-25 | (水) | [17 empty] | 懸濁物質 | mg/L
| 2026-02-26 | (木)
| 2026-02-27 | (金)
| 2026-02-28 | (土)
| 最高 |  |  | 0 | [15 empty] | 備考
| 最低 | [18 empty] | ・月に1回測定している部分を水色で示しています。
平均
| 合計 |  |  | 0 | [13 empty] | 0 | 0
3月 | 2026-03-01 | (日) | [17 empty] | 実施日
| 2026-03-02 | (月) | [17 empty] | 気温 | ℃
| 2026-03-03 | (火) | [17 empty] | 項目 | 単位 | 原水 | 配水
| 2026-03-04 | (水) | [17 empty] | 水温 | ℃
| 2026-03-05 | (木) | [17 empty] | 濁度 | 度
| 2026-03-06 | (金) | [17 empty] | ｐH
| 2026-03-07 | (土) | [17 empty] | 電気伝導率 | mS/m
| 2026-03-08 | (日) | [17 empty] | 酸消費量 | mg/L
| 2026-03-09 | (月) | [17 empty] | 全硬度 | mg/L
| 2026-03-10 | (火) | [17 empty] | ｶﾙｼｳﾑ硬度 | mg/L
| 2026-03-11 | (水) | [17 empty] | ﾏｸﾞﾈｼｳﾑ硬度 | mg/L
| 2026-03-12 | (木) | [17 empty] | 塩化物イオン | mg/L
| 2026-03-13 | (金) | [17 empty] | 全蒸発残留物 | mg/L
| 2026-03-14 | (土) | [17 empty] | 全鉄 | mg/L
| 2026-03-15 | (日) | [17 empty] | COD | mg/L
| 2026-03-16 | (月) | [17 empty] | BOD | mg/L
| 2026-03-17 | (火) | [17 empty] | 溶存酸素 | mg/L
| 2026-03-18 | (水) | [17 empty] | 全マンガン | mg/L
| 2026-03-19 | (木) | [17 empty] | 硝酸性窒素 | mg/L
| 2026-03-20 | (金) | [17 empty] | 全窒素 | mg/L
| 2026-03-21 | (土) | [17 empty] | 全リン | mg/L
| 2026-03-22 | (日) | [17 empty] | 硫酸イオン | mg/L
| 2026-03-23 | (月) | [17 empty] | シリカ | mg/L
| 2026-03-24 | (火) | [17 empty] | 色度 | 度
| 2026-03-25 | (水) | [17 empty] | 懸濁物質 | mg/L
| 2026-03-26 | (木)
| 2026-03-27 | (金)
| 2026-03-28 | (土)
| 2026-03-29 | (日) | [17 empty] | 備考
| 2026-03-30 | (月) | [17 empty] | ・月に1回測定している部分を水色で示しています。
| 2026-03-31 | (火)
| 最高 |  |  | 0
最低
平均
| 合計 |  |  | 0 | [13 empty] | 0 | 0
年間 | 最高 |  |  | 0 | 26.9 | 21.8 | 20.5 | 4.6 | 3.4 | 7.92 | 7.67 | 35 | 71.6 | 101 | 34 | 230 | 0.27 | 608 | 407
| 最低 |  |  |  | 4.6 | 13.8 | 13 | 1 | 0.1 | 7.43 | 7.24 | 26.5 | 49.2 | 73.2 | 22.5 | 142 | 0.06
| 平均 |  |  |  | 18.8246 | 18.0197 | 16.859 | 2.3228 | 1.5541 | 7.5502 | 7.5192 | 28.8607 | 57.1927 | 82.5756 | 27.1122 | 182.3415 | 0.12488
| 合計 |  |  | 0 | [13 empty] | 1224 | 1020
| 降雨日数 |  | 0

## 皿木
| 皿木分場 |  |  |  | 令和７年度
月 | 日 | 曜日 | 天候 | 気温 | 水温(℃) |  | 濁度(度) |  | ｐＨ |  | 電気伝導率(mS/m) | 酸消費量 (mg/L) | 全硬度 (mg/L) | 塩化物 イオン (mg/L) | 全蒸発 残留物 (mg/L) | 全鉄(mg/L) | 浄水薬品使用量 |  | 多項目試験結果
|  |  |  | (℃) | 原水 | 配水 | 原水 | 配水 | 原水 | 配水 | 配水 | 配水 | 配水 | 配水 | 配水 | 配水 | ＰＡＣ(kg) | 硫酸(kg)
4月 | 2025-04-01 | (火) | 雨 |  | 13 | 11.9 | 2 | 1.9 | 7.7 | 7.7 | 34.9 | 70.5 | 98 | 30.4 | 225 | 0.08 |  |  | 実施日 |  | 2025-04-03
| 2025-04-02 | (水) | 晴後曇 |  | 13.1 | 13.2 | 3.5 | 2.4 | 7.6 | 7.6 | 34.5 | 69.3 | 96.6 | 32.1 | 219 | 0.19 |  |  | 気温 | ℃ | 9.7
| 2025-04-03 | (木) | 雨 | 9.7 | 12.9 | 13 | 4.1 | 3.3 | 7.7 | 7.6 | 33.5 | 66.8 | 95.4 | 29.4 | 215 | 0.17 |  |  | 項目 | 単位 | 原水 | 配水
| 2025-04-04 | (金) | 晴 |  | 13.3 | 14.7 | 5.3 | 3.6 | 7.6 | 7.7 | 32.1 | 64.5 | 92 | 28.6 | 180 | 0.26 |  |  | 水温 | ℃ | 12.9 | 13
| 2025-04-05 | (土) | 晴 |  | 13.1 | 13.3 | 7 | 4.4 | 7.5 | 7.6 | 30.2 | [7 empty] | 濁度 | 度 | 4.1 | 3.3
| 2025-04-06 | (日) | 晴 |  | 13.1 | 14.7 | 5.7 | 4.4 | 7.5 | 7.5 | 29.6 | [7 empty] | ｐH |  | 7.7 | 7.6
| 2025-04-07 | (月) | 曇 |  | 13.3 | 13.7 | 4.6 | 3.6 | 7.5 | 7.6 | 30.8 | 62.6 | 89.6 | 30.1 | 184 | 0.27 |  |  | 電気伝導率 | mS/m |  | 33.5
| 2025-04-08 | (火) | 晴 |  | 13.3 | 15.5 | 4.6 | 3.2 | 7.6 | 7.6 | 31.6 | 63.4 | 90 | 27.4 | 221 | 0.13 |  |  | 酸消費量 | mg/L |  | 66.8
| 2025-04-09 | (水) | 晴 |  | 13.5 | 15.9 | 3.9 | 2.9 | 7.6 | 7.6 | 31.9 | 64.3 | 90.8 | 29.8 | 215 | 0.14 |  |  | 全硬度 | mg/L |  | 95.4
| 2025-04-10 | (木) | 曇 |  | 13.6 | 15.7 | 3.7 | 2.7 | 7.6 | 7.6 | 32 | 65.3 | 91.2 | 28.9 | 228 | 0.2 |  |  | ｶﾙｼｳﾑ硬度 | mg/L |  | 55.4
| 2025-04-11 | (金) | 曇 |  | 13.7 | 14.6 | 2.8 | 2.2 | 7.6 | 7.7 | 32 | 65.7 | 90 | 28.2 | 199 | 0.23 |  |  | ﾏｸﾞﾈｼｳﾑ硬度 | mg/L |  | 40
| 2025-04-12 | (土) | 晴 |  | 13.7 | 13.8 | 2.5 | 2.1 | 7.7 | 7.7 | 31.8 | [7 empty] | 塩化物イオン | mg/L |  | 29.4
| 2025-04-13 | (日) | 曇 |  | 13.9 | 13.7 | 2.3 | 2.1 | 7.7 | 7.8 | 31.3 | [7 empty] | 全蒸発残留物 | mg/L |  | 215
| 2025-04-14 | (月) | 晴 |  | 14.2 | 15.7 | 2.6 | 2 | 7.7 | 7.7 | 30.7 | 63.2 | 89.2 | 26.9 | 190 | 0.12 |  |  | 全鉄 | mg/L |  | 0.17
| 2025-04-15 | (火) | 晴 |  | 14.5 | 14.7 | 2.2 | 2 | 7.7 | 7.8 | 30.3 | 62.6 | 88 | 27.2 | 203 | 0.13 |  |  | COD | mg/L |  | 2.6
| 2025-04-16 | (水) | 晴 |  | 14.5 | 15.2 | 2 | 1.9 | 7.7 | 7.8 | 30.4 | 62.1 | 87.2 | 27 | 195 | 0.12 |  |  | BOD | mg/L |  | 1
| 2025-04-17 | (木) | 晴 |  | 15.1 | 16.3 | 2.3 | 2 | 7.7 | 7.8 | 30.4 | 61.7 | 87.2 | 25.2 | 181 | 0.16 | 5 | 2 | 溶存酸素 | mg/L |  | 9.9
| 2025-04-18 | (金) | 晴 |  | 15.3 | 16.7 | 2.5 | 1.6 | 7.7 | 7.7 | 30.1 | 60.5 | 85.4 | 29.6 | 215 | 0.07 |  |  | 全マンガン | mg/L |  | 0.019
| 2025-04-19 | (土) | 晴 |  | 15.6 | 17.5 | 2.5 | 1.7 | 7.7 | 7.8 | 29.8 | [7 empty] | 硝酸性窒素 | mg/L |  | 2.66
| 2025-04-20 | (日) | 曇 |  | 15.6 | 16.8 | 2.4 | 1.8 | 7.7 | 7.7 | 29.5 | [7 empty] | 全窒素 | mg/L |  | 3.06
| 2025-04-21 | (月) | 晴 |  | 15.8 | 16.7 | 2.4 | 1.9 | 7.6 | 7.6 | 30 | 59 | 84.8 | 28.2 | 210 | 0.14 |  |  | 全リン | mg/L |  | 0.208
| 2025-04-22 | (火) | 晴 |  | 16 | 17 | 2.5 | 2 | 7.6 | 7.7 | 29.6 | 58.3 | 82.4 | 27.5 | 181 | 0.11 |  |  | 硫酸イオン | mg/L |  | 24.9
| 2025-04-23 | (水) | 雨 |  | 16 | 16.3 | 2.5 | 2.1 | 7.5 | 7.5 | 29.4 | 57.5 | 82.2 | 26.8 | 191 | 0.17 |  |  | シリカ | mg/L |  | 27.3
| 2025-04-24 | (木) | 曇 |  | 16.2 | 17 | 2.5 | 2.2 | 7.5 | 7.5 | 29.1 | 56.8 | 81 | 24.8 | 189 | 0.18 |  |  | 色度 | 度 |  | 6
| 2025-04-25 | (金) | 曇 |  | 16.5 | 17.3 | 2.4 | 2.4 | 7.5 | 7.5 | 28.8 | 54.9 | 80 | 28.2 | 183 | 0.17 |  |  | 懸濁物質 | mg/L |  | 4
| 2025-04-26 | (土) | 晴 |  | 16.7 | 17.4 | 2.5 | 2 | 7.5 | 7.5 | 28.7
| 2025-04-27 | (日) | 晴 |  | 17 | 18.9 | 2.9 | 2.2 | 7.5 | 7.5 | 28.6
| 2025-04-28 | (月) | 曇 |  | 17.1 | 19.7 | 2.5 | 2.1 | 7.5 | 7.5 | 28.6 | 54.5 | 79.4 | 27.9 | 176 | 0.12
| 2025-04-29 | (火) | 晴 |  | 17.2 | 18.9 | 3 | 2.3 | 7.5 | 7.5 | 28.5 | [7 empty] | 備考
| 2025-04-30 | (水) | 晴 |  | 17.6 | 20.2 | 5.5 | 3.6 | 7.5 | 7.5 | 28.6 | 53.5 | 79.2 | 25.7 | 198 | 0.25 |  |  | ・月に1回測定している部分を水色で示しています。 ・17日の薬品使用は試運転による。
| 最高 |  |  | 9.7 | 17.6 | 20.2 | 7 | 4.4 | 7.7 | 7.8 | 34.9 | 70.5 | 98 | 32.1 | 228 | 0.27 | 5 | 2
| 最低 |  |  | 9.7 | 12.9 | 11.9 | 2 | 1.6 | 7.5 | 7.5 | 28.5 | 53.5 | 79.2 | 24.8 | 176 | 0.07
| 平均 |  |  | 9.7 | 14.8133 | 15.8667 | 3.24 | 2.4867 | 7.6 | 7.63 | 30.5767 | 61.7619 | 87.6 | 28.0905 | 199.9048 | 0.16238
| 合計 | [15 empty] | 5 | 2
5月 | 2025-05-01 | (木) | 晴 | 24.3 | 17.7 | 18.9 | 2.5 | 2.2 | 7.4 | 7.5 | 28.5 | 52.6 | 78 | 27.3 | 162 | 0.14 |  |  | 実施日 |  | 2025-05-01
| 2025-05-02 | (金) | 雨 |  | 17.4 | 17.5 | 2.5 | 1.9 | 7.5 | 7.5 | 28.5 | 53.1 | 76.8 | 27.3 | 198 | 0.12 | 17 |  | 気温 | ℃ | 24.3
| 2025-05-03 | (土) | 晴 |  | 17.7 | 18.9 | 2.4 | 2 | 7.5 | 7.5 | 28.4 | [7 empty] | 項目 | 単位 | 原水 | 配水
| 2025-05-04 | (日) | 曇 |  | 18 | 19.4 | 2.6 | 2.1 | 7.4 | 7.5 | 28.2 | [7 empty] | 水温 | ℃ | 17.7 | 18.9
| 2025-05-05 | (月) | 曇 |  | 17.9 | 18.9 | 2.9 | 2.3 | 7.5 | 7.5 | 27.8 | [7 empty] | 濁度 | 度 | 2.5 | 2.2
| 2025-05-06 | (火) | 雨 |  | 17.6 | 17.4 | 2.6 | 2.3 | 7.5 | 7.5 | 27.7 | [7 empty] | ｐH |  | 7.4 | 7.5
| 2025-05-07 | (水) | 晴 |  | 18.1 | 19 | 3 | 2.3 | 7.6 | 7.6 | 28 | 51.6 | 77.2 | 27.9 | 208 | 0.16 |  |  | 電気伝導率 | mS/m |  | 28.5
| 2025-05-08 | (木) | 曇 |  | 18.1 | 19 | 3.7 | 2.6 | 7.5 | 7.5 | 28.5 | 51.1 | 75.6 | 27 | 183 | 0.21 |  |  | 酸消費量 | mg/L |  | 52.6
| 2025-05-09 | (金) | 曇 |  | 18.1 | 19.3 | 4.3 | 3 | 7.4 | 7.5 | 27.8 | 50.6 | 74.4 | 27.2 | 205 | 0.18 |  |  | 全硬度 | mg/L |  | 78
| 2025-05-10 | (土) | 雨 |  | 18.2 | 18.4 | 3.5 | 2.4 | 7.6 | 7.6 | 27 | [7 empty] | ｶﾙｼｳﾑ硬度 | mg/L |  | 49.4
| 2025-05-11 | (日) | 晴 |  | 18.7 | 20.6 | 3.6 | 2.4 | 7.6 | 7.5 | 26.9 | [7 empty] | ﾏｸﾞﾈｼｳﾑ硬度 | mg/L |  | 28.6
| 2025-05-12 | (月) | 曇 |  | 18.6 | 18.6 | 3.3 | 2.5 | 7.5 | 7.7 | 27.3 | 50.3 | 74.6 | 27.7 | 178 | 0.14 |  |  | 塩化物イオン | mg/L |  | 27.3
| 2025-05-13 | (火) | 晴 |  | 18.9 | 19.7 | 2.9 | 2.2 | 7.6 | 7.6 | 27 | 49.7 | 75.2 | 27.5 | 215 | 0.13 |  |  | 全蒸発残留物 | mg/L |  | 162
| 2025-05-14 | (水) | 晴 |  | 19.1 | 20.9 | 3 | 2.2 | 7.6 | 7.6 | 27 | 49.6 | 74.8 | 25.6 | 183 | 0.13 |  |  | 全鉄 | mg/L |  | 0.14
| 2025-05-15 | (木) | 晴 |  | 19.2 | 20.9 | 3.1 | 2.2 | 7.5 | 7.5 | 27 | 49.8 | 76 | 27.3 | 215 | 0.15 |  |  | COD | mg/L |  | 2.5
| 2025-05-16 | (金) | 曇 |  | 19.2 | 21.4 | 3.2 | 2.2 | 7.6 | 7.6 | 27 | 50 | 73.6 | 26.4 | 209 | 0.13 |  |  | BOD | mg/L |  | 0.6
| 2025-05-17 | (土) | 雨 |  | 19.2 | 19.8 | 3.1 | 2.2 | 7.6 | 7.6 | 27 | [7 empty] | 溶存酸素 | mg/L |  | 8.2
| 2025-05-18 | (日) | 晴 |  | 19.8 | 23 | 3.6 | 2.2 | 7.6 | 7.6 | 27 | [7 empty] | 全マンガン | mg/L |  | 0.017
| 2025-05-19 | (月) | 曇 |  | 19.6 | 20.1 | 2.7 | 2.2 | 7.7 | 7.7 | 26.9 | 50.8 | 73 | 25.8 | 181 | 0.13 |  |  | 硝酸性窒素 | mg/L |  | 1.86
| 2025-05-20 | (火) | 晴 |  | 20.2 | 21.9 | 2.5 | 1.6 | 7.7 | 7.7 | 26.8 | 52 | 72.8 | 26 | 179 | 0.11 |  |  | 全窒素 | mg/L |  | 2.52
| 2025-05-21 | (水) | 晴 |  | 20.3 | 21.8 | 2.6 | 1.8 | 7.6 | 7.6 | 27 | 51.6 | 71.6 | 24.8 | 208 | 0.09 |  |  | 全リン | mg/L |  | 0.133
| 2025-05-22 | (木) | 曇 |  | 20.2 | 21.3 | 2.6 | 1.9 | 7.6 | 7.6 | 26.9 | 52.1 | 72 | 26.6 | 185 | 0.1 |  |  | 硫酸イオン | mg/L |  | 23.2
| 2025-05-23 | (金) | 曇 |  | 20.2 | 20.2 | 2.6 | 1.9 | 7.6 | 7.7 | 27 | 51.6 | 74 | 28.2 | 140 | 0.13 |  |  | シリカ | mg/L |  | 20.2
| 2025-05-24 | (土) | 曇 |  | 20.7 | 20.4 | 1.8 | 1.6 | 7.6 | 7.6 | 27.1 | [7 empty] | 色度 | 度 |  | 6
| 2025-05-25 | (日) | 曇 |  | 21 | 20.8 | 2 | 1.8 | 7.6 | 7.6 | 27 | [7 empty] | 懸濁物質 | mg/L |  | 2
| 2025-05-26 | (月) | 曇 |  | 21 | 21 | 2.8 | 2 | 7.5 | 7.5 | 26.8 | 52.6 | 80 | 26.4 | 132 | 0.14 | 19 | 8
| 2025-05-27 | (火) | 曇 |  | 20.7 | 20.5 | 2.5 | 1.9 | 7.4 | 7.5 | 26.8 | 52.7 | 74 | 26.5 | 187 | 0.18
| 2025-05-28 | (水) | 晴 |  | 21 | 20.9 | 2.8 | 2 | 7.5 | 7.5 | 27 | 52.6 | 73 | 25.9 | 180 | 0.16
| 2025-05-29 | (木) | 曇 |  | 20.5 | 21.2 | 3.4 | 2.3 | 7.5 | 7.5 | 27 | 52.8 | 74 | 25.4 | 157 | 0.2 |  |  | 備考
| 2025-05-30 | (金) | 雨 |  | 20 | 19.2 | 2.5 | 2.1 | 7.4 | 7.5 | 27.1 | 52.6 | 73.2 | 26.8 | 196 | 0.2 |  |  | ・月に1回測定している部分を水色で示しています。 ・2日の薬品使用は水処理による。 ・26日の薬品使用は試運転による。
| 2025-05-31 | (土) | 雨 |  | 19.9 | 19.3 | 2.1 | 1.8 | 7.5 | 7.6 | 26.9
| 最高 |  |  | 24.3 | 21 | 23 | 4.3 | 3 | 7.7 | 7.7 | 28.5 | 53.1 | 80 | 28.2 | 215 | 0.21 | 19 | 8
| 最低 |  |  | 24.3 | 17.4 | 17.4 | 1.8 | 1.6 | 7.4 | 7.5 | 26.8 | 49.6 | 71.6 | 24.8 | 132 | 0.09
| 平均 |  |  | 24.3 | 19.2516 | 20.0065 | 2.8613 | 2.1323 | 7.5387 | 7.5645 | 27.3194 | 51.49 | 74.69 | 26.68 | 185.05 | 0.1465
| 合計 | [15 empty] | 36 | 8
6月 | 2025-06-01 | (日) | [16 empty] | 実施日
| 2025-06-02 | (月) | [16 empty] | 気温 | ℃
| 2025-06-03 | (火) | [16 empty] | 項目 | 単位 | 原水 | 配水
| 2025-06-04 | (水) | [16 empty] | 水温 | ℃
| 2025-06-05 | (木) | [16 empty] | 濁度 | 度
| 2025-06-06 | (金) | [16 empty] | ｐH
| 2025-06-07 | (土) | [16 empty] | 電気伝導率 | mS/m
| 2025-06-08 | (日) | [16 empty] | 酸消費量 | mg/L
| 2025-06-09 | (月) | [16 empty] | 全硬度 | mg/L
| 2025-06-10 | (火) | [16 empty] | ｶﾙｼｳﾑ硬度 | mg/L
| 2025-06-11 | (水) | [16 empty] | ﾏｸﾞﾈｼｳﾑ硬度 | mg/L
| 2025-06-12 | (木) | [16 empty] | 塩化物イオン | mg/L
| 2025-06-13 | (金) | [16 empty] | 全蒸発残留物 | mg/L
| 2025-06-14 | (土) | [16 empty] | 全鉄 | mg/L
| 2025-06-15 | (日) | [16 empty] | COD | mg/L
| 2025-06-16 | (月) | [16 empty] | BOD | mg/L
| 2025-06-17 | (火) | [16 empty] | 溶存酸素 | mg/L
| 2025-06-18 | (水) | [16 empty] | 全マンガン | mg/L
| 2025-06-19 | (木) | [16 empty] | 硝酸性窒素 | mg/L
| 2025-06-20 | (金) | [16 empty] | 全窒素 | mg/L
| 2025-06-21 | (土) | [16 empty] | 全リン | mg/L
| 2025-06-22 | (日) | [16 empty] | 硫酸イオン | mg/L
| 2025-06-23 | (月) | [16 empty] | シリカ | mg/L
| 2025-06-24 | (火) | [16 empty] | 色度 | 度
| 2025-06-25 | (水) | [16 empty] | 懸濁物質 | mg/L
| 2025-06-26 | (木)
| 2025-06-27 | (金)
| 2025-06-28 | (土)
| 2025-06-29 | (日) | [16 empty] | 備考
| 2025-06-30 | (月) | [16 empty] | ・月に1回測定している部分を水色で示しています。
最高
最低
平均
| 合計 | [15 empty] | 0 | 0
7月 | 2025-07-01 | (火) | [16 empty] | 実施日
| 2025-07-02 | (水) | [16 empty] | 気温 | ℃
| 2025-07-03 | (木) | [16 empty] | 項目 | 単位 | 原水 | 配水
| 2025-07-04 | (金) | [16 empty] | 水温 | ℃
| 2025-07-05 | (土) | [16 empty] | 濁度 | 度
| 2025-07-06 | (日) | [16 empty] | ｐH
| 2025-07-07 | (月) | [16 empty] | 電気伝導率 | mS/m
| 2025-07-08 | (火) | [16 empty] | 酸消費量 | mg/L
| 2025-07-09 | (水) | [16 empty] | 全硬度 | mg/L
| 2025-07-10 | (木) | [16 empty] | ｶﾙｼｳﾑ硬度 | mg/L
| 2025-07-11 | (金) | [16 empty] | ﾏｸﾞﾈｼｳﾑ硬度 | mg/L
| 2025-07-12 | (土) | [16 empty] | 塩化物イオン | mg/L
| 2025-07-13 | (日) | [16 empty] | 全蒸発残留物 | mg/L
| 2025-07-14 | (月) | [16 empty] | 全鉄 | mg/L
| 2025-07-15 | (火) | [16 empty] | COD | mg/L
| 2025-07-16 | (水) | [16 empty] | BOD | mg/L
| 2025-07-17 | (木) | [16 empty] | 溶存酸素 | mg/L
| 2025-07-18 | (金) | [16 empty] | 全マンガン | mg/L
| 2025-07-19 | (土) | [16 empty] | 硝酸性窒素 | mg/L
| 2025-07-20 | (日) | [16 empty] | 全窒素 | mg/L
| 2025-07-21 | (月) | [16 empty] | 全リン | mg/L
| 2025-07-22 | (火) | [16 empty] | 硫酸イオン | mg/L
| 2025-07-23 | (水) | [16 empty] | シリカ | mg/L
| 2025-07-24 | (木) | [16 empty] | 色度 | 度
| 2025-07-25 | (金) | [16 empty] | 懸濁物質 | mg/L
| 2025-07-26 | (土)
| 2025-07-27 | (日)
| 2025-07-28 | (月)
| 2025-07-29 | (火) | [16 empty] | 備考
| 2025-07-30 | (水) | [16 empty] | ・月に1回測定している部分を水色で示しています。
| 2025-07-31 | (木)
最高
最低
平均
| 合計 | [15 empty] | 0 | 0
8月 | 2025-08-01 | (金) | [16 empty] | 実施日
| 2025-08-02 | (土) | [16 empty] | 気温 | ℃
| 2025-08-03 | (日) | [16 empty] | 項目 | 単位 | 原水 | 配水
| 2025-08-04 | (月) | [16 empty] | 水温 | ℃
| 2025-08-05 | (火) | [16 empty] | 濁度 | 度
| 2025-08-06 | (水) | [16 empty] | ｐH
| 2025-08-07 | (木) | [16 empty] | 電気伝導率 | mS/m
| 2025-08-08 | (金) | [16 empty] | 酸消費量 | mg/L
| 2025-08-09 | (土) | [16 empty] | 全硬度 | mg/L
| 2025-08-10 | (日) | [16 empty] | ｶﾙｼｳﾑ硬度 | mg/L
| 2025-08-11 | (月) | [16 empty] | ﾏｸﾞﾈｼｳﾑ硬度 | mg/L
| 2025-08-12 | (火) | [16 empty] | 塩化物イオン | mg/L
| 2025-08-13 | (水) | [16 empty] | 全蒸発残留物 | mg/L
| 2025-08-14 | (木) | [16 empty] | 全鉄 | mg/L
| 2025-08-15 | (金) | [16 empty] | COD | mg/L
| 2025-08-16 | (土) | [16 empty] | BOD | mg/L
| 2025-08-17 | (日) | [16 empty] | 溶存酸素 | mg/L
| 2025-08-18 | (月) | [16 empty] | 全マンガン | mg/L
| 2025-08-19 | (火) | [16 empty] | 硝酸性窒素 | mg/L
| 2025-08-20 | (水) | [16 empty] | 全窒素 | mg/L
| 2025-08-21 | (木) | [16 empty] | 全リン | mg/L
| 2025-08-22 | (金) | [16 empty] | 硫酸イオン | mg/L
| 2025-08-23 | (土) | [16 empty] | シリカ | mg/L
| 2025-08-24 | (日) | [16 empty] | 色度 | 度
| 2025-08-25 | (月) | [16 empty] | 懸濁物質 | mg/L
| 2025-08-26 | (火)
| 2025-08-27 | (水)
| 2025-08-28 | (木)
| 2025-08-29 | (金) | [16 empty] | 備考
| 2025-08-30 | (土) | [16 empty] | ・月に1回測定している部分を水色で示しています。
| 2025-08-31 | (日)
最高
最低
平均
| 合計 | [15 empty] | 0 | 0
9月 | 2025-09-01 | (月) | [16 empty] | 実施日
| 2025-09-02 | (火) | [16 empty] | 気温 | ℃
| 2025-09-03 | (水) | [16 empty] | 項目 | 単位 | 原水 | 配水
| 2025-09-04 | (木) | [16 empty] | 水温 | ℃
| 2025-09-05 | (金) | [16 empty] | 濁度 | 度
| 2025-09-06 | (土) | [16 empty] | ｐH
| 2025-09-07 | (日) | [16 empty] | 電気伝導率 | mS/m
| 2025-09-08 | (月) | [16 empty] | 酸消費量 | mg/L
| 2025-09-09 | (火) | [16 empty] | 全硬度 | mg/L
| 2025-09-10 | (水) | [16 empty] | ｶﾙｼｳﾑ硬度 | mg/L
| 2025-09-11 | (木) | [16 empty] | ﾏｸﾞﾈｼｳﾑ硬度 | mg/L
| 2025-09-12 | (金) | [16 empty] | 塩化物イオン | mg/L
| 2025-09-13 | (土) | [16 empty] | 全蒸発残留物 | mg/L
| 2025-09-14 | (日) | [16 empty] | 全鉄 | mg/L
| 2025-09-15 | (月) | [16 empty] | COD | mg/L
| 2025-09-16 | (火) | [16 empty] | BOD | mg/L
| 2025-09-17 | (水) | [16 empty] | 溶存酸素 | mg/L
| 2025-09-18 | (木) | [16 empty] | 全マンガン | mg/L
| 2025-09-19 | (金) | [16 empty] | 硝酸性窒素 | mg/L
| 2025-09-20 | (土) | [16 empty] | 全窒素 | mg/L
| 2025-09-21 | (日) | [16 empty] | 全リン | mg/L
| 2025-09-22 | (月) | [16 empty] | 硫酸イオン | mg/L
| 2025-09-23 | (火) | [16 empty] | シリカ | mg/L
| 2025-09-24 | (水) | [16 empty] | 色度 | 度
| 2025-09-25 | (木) | [16 empty] | 懸濁物質 | mg/L
| 2025-09-26 | (金)
| 2025-09-27 | (土)
| 2025-09-28 | (日)
| 2025-09-29 | (月) | [16 empty] | 備考
| 2025-09-30 | (火) | [16 empty] | ・月に1回測定している部分を水色で示しています。
最高
最低
平均
| 合計 | [15 empty] | 0 | 0
10月 | 2025-10-01 | (水) | [16 empty] | 実施日
| 2025-10-02 | (木) | [16 empty] | 気温 | ℃
| 2025-10-03 | (金) | [16 empty] | 項目 | 単位 | 原水 | 配水
| 2025-10-04 | (土) | [16 empty] | 水温 | ℃
| 2025-10-05 | (日) | [16 empty] | 濁度 | 度
| 2025-10-06 | (月) | [16 empty] | ｐH
| 2025-10-07 | (火) | [16 empty] | 電気伝導率 | mS/m
| 2025-10-08 | (水) | [16 empty] | 酸消費量 | mg/L
| 2025-10-09 | (木) | [16 empty] | 全硬度 | mg/L
| 2025-10-10 | (金) | [16 empty] | ｶﾙｼｳﾑ硬度 | mg/L
| 2025-10-11 | (土) | [16 empty] | ﾏｸﾞﾈｼｳﾑ硬度 | mg/L
| 2025-10-12 | (日) | [16 empty] | 塩化物イオン | mg/L
| 2025-10-13 | (月) | [16 empty] | 全蒸発残留物 | mg/L
| 2025-10-14 | (火) | [16 empty] | 全鉄 | mg/L
| 2025-10-15 | (水) | [16 empty] | COD | mg/L
| 2025-10-16 | (木) | [16 empty] | BOD | mg/L
| 2025-10-17 | (金) | [16 empty] | 溶存酸素 | mg/L
| 2025-10-18 | (土) | [16 empty] | 全マンガン | mg/L
| 2025-10-19 | (日) | [16 empty] | 硝酸性窒素 | mg/L
| 2025-10-20 | (月) | [16 empty] | 全窒素 | mg/L
| 2025-10-21 | (火) | [16 empty] | 全リン | mg/L
| 2025-10-22 | (水) | [16 empty] | 硫酸イオン | mg/L
| 2025-10-23 | (木) | [16 empty] | シリカ | mg/L
| 2025-10-24 | (金) | [16 empty] | 色度 | 度
| 2025-10-25 | (土) | [16 empty] | 懸濁物質 | mg/L
| 2025-10-26 | (日)
| 2025-10-27 | (月)
| 2025-10-28 | (火)
| 2025-10-29 | (水) | [16 empty] | 備考
| 2025-10-30 | (木) | [16 empty] | ・月に1回測定している部分を水色で示しています。
| 2025-10-31 | (金)
最高
最低
平均
| 合計 | [15 empty] | 0 | 0
11月 | 2025-11-01 | (土) | [16 empty] | 実施日
| 2025-11-02 | (日) | [16 empty] | 気温 | ℃
| 2025-11-03 | (月) | [16 empty] | 項目 | 単位 | 原水 | 配水
| 2025-11-04 | (火) | [16 empty] | 水温 | ℃
| 2025-11-05 | (水) | [16 empty] | 濁度 | 度
| 2025-11-06 | (木) | [16 empty] | ｐH
| 2025-11-07 | (金) | [16 empty] | 電気伝導率 | mS/m
| 2025-11-08 | (土) | [16 empty] | 酸消費量 | mg/L
| 2025-11-09 | (日) | [16 empty] | 全硬度 | mg/L
| 2025-11-10 | (月) | [16 empty] | ｶﾙｼｳﾑ硬度 | mg/L
| 2025-11-11 | (火) | [16 empty] | ﾏｸﾞﾈｼｳﾑ硬度 | mg/L
| 2025-11-12 | (水) | [16 empty] | 塩化物イオン | mg/L
| 2025-11-13 | (木) | [16 empty] | 全蒸発残留物 | mg/L
| 2025-11-14 | (金) | [16 empty] | 全鉄 | mg/L
| 2025-11-15 | (土) | [16 empty] | COD | mg/L
| 2025-11-16 | (日) | [16 empty] | BOD | mg/L
| 2025-11-17 | (月) | [16 empty] | 溶存酸素 | mg/L
| 2025-11-18 | (火) | [16 empty] | 全マンガン | mg/L
| 2025-11-19 | (水) | [16 empty] | 硝酸性窒素 | mg/L
| 2025-11-20 | (木) | [16 empty] | 全窒素 | mg/L
| 2025-11-21 | (金) | [16 empty] | 全リン | mg/L
| 2025-11-22 | (土) | [16 empty] | 硫酸イオン | mg/L
| 2025-11-23 | (日) | [16 empty] | シリカ | mg/L
| 2025-11-24 | (月) | [16 empty] | 色度 | 度
| 2025-11-25 | (火) | [16 empty] | 懸濁物質 | mg/L
| 2025-11-26 | (水)
| 2025-11-27 | (木)
| 2025-11-28 | (金)
| 2025-11-29 | (土) | [16 empty] | 備考
| 2025-11-30 | (日) | [16 empty] | ・月に1回測定している部分を水色で示しています。
最高
最低
平均
| 合計 | [15 empty] | 0 | 0
12月 | 2025-12-01 | (月) | [16 empty] | 実施日
| 2025-12-02 | (火) | [16 empty] | 気温 | ℃
| 2025-12-03 | (水) | [16 empty] | 項目 | 単位 | 原水 | 配水
| 2025-12-04 | (木) | [16 empty] | 水温 | ℃
| 2025-12-05 | (金) | [16 empty] | 濁度 | 度
| 2025-12-06 | (土) | [16 empty] | ｐH
| 2025-12-07 | (日) | [16 empty] | 電気伝導率 | mS/m
| 2025-12-08 | (月) | [16 empty] | 酸消費量 | mg/L
| 2025-12-09 | (火) | [16 empty] | 全硬度 | mg/L
| 2025-12-10 | (水) | [16 empty] | ｶﾙｼｳﾑ硬度 | mg/L
| 2025-12-11 | (木) | [16 empty] | ﾏｸﾞﾈｼｳﾑ硬度 | mg/L
| 2025-12-12 | (金) | [16 empty] | 塩化物イオン | mg/L
| 2025-12-13 | (土) | [16 empty] | 全蒸発残留物 | mg/L
| 2025-12-14 | (日) | [16 empty] | 全鉄 | mg/L
| 2025-12-15 | (月) | [16 empty] | COD | mg/L
| 2025-12-16 | (火) | [16 empty] | BOD | mg/L
| 2025-12-17 | (水) | [16 empty] | 溶存酸素 | mg/L
| 2025-12-18 | (木) | [16 empty] | 全マンガン | mg/L
| 2025-12-19 | (金) | [16 empty] | 硝酸性窒素 | mg/L
| 2025-12-20 | (土) | [16 empty] | 全窒素 | mg/L
| 2025-12-21 | (日) | [16 empty] | 全リン | mg/L
| 2025-12-22 | (月) | [16 empty] | 硫酸イオン | mg/L
| 2025-12-23 | (火) | [16 empty] | シリカ | mg/L
| 2025-12-24 | (水) | [16 empty] | 色度 | 度
| 2025-12-25 | (木) | [16 empty] | 懸濁物質 | mg/L
| 2025-12-26 | (金)
| 2025-12-27 | (土)
| 2025-12-28 | (日)
| 2025-12-29 | (月) | [16 empty] | 備考
| 2025-12-30 | (火) | [16 empty] | ・月に1回測定している部分を水色で示しています。
| 2025-12-31 | (水)
最高
最低
平均
| 合計 | [15 empty] | 0 | 0
1月 | 2026-01-01 | (木) | [16 empty] | 実施日
| 2026-01-02 | (金) | [16 empty] | 気温 | ℃
| 2026-01-03 | (土) | [16 empty] | 項目 | 単位 | 原水 | 配水
| 2026-01-04 | (日) | [16 empty] | 水温 | ℃
| 2026-01-05 | (月) | [16 empty] | 濁度 | 度
| 2026-01-06 | (火) | [16 empty] | ｐH
| 2026-01-07 | (水) | [16 empty] | 電気伝導率 | mS/m
| 2026-01-08 | (木) | [16 empty] | 酸消費量 | mg/L
| 2026-01-09 | (金) | [16 empty] | 全硬度 | mg/L
| 2026-01-10 | (土) | [16 empty] | ｶﾙｼｳﾑ硬度 | mg/L
| 2026-01-11 | (日) | [16 empty] | ﾏｸﾞﾈｼｳﾑ硬度 | mg/L
| 2026-01-12 | (月) | [16 empty] | 塩化物イオン | mg/L
| 2026-01-13 | (火) | [16 empty] | 全蒸発残留物 | mg/L
| 2026-01-14 | (水) | [16 empty] | 全鉄 | mg/L
| 2026-01-15 | (木) | [16 empty] | COD | mg/L
| 2026-01-16 | (金) | [16 empty] | BOD | mg/L
| 2026-01-17 | (土) | [16 empty] | 溶存酸素 | mg/L
| 2026-01-18 | (日) | [16 empty] | 全マンガン | mg/L
| 2026-01-19 | (月) | [16 empty] | 硝酸性窒素 | mg/L
| 2026-01-20 | (火) | [16 empty] | 全窒素 | mg/L
| 2026-01-21 | (水) | [16 empty] | 全リン | mg/L
| 2026-01-22 | (木) | [16 empty] | 硫酸イオン | mg/L
| 2026-01-23 | (金) | [16 empty] | シリカ | mg/L
| 2026-01-24 | (土) | [16 empty] | 色度 | 度
| 2026-01-25 | (日) | [16 empty] | 懸濁物質 | mg/L
| 2026-01-26 | (月)
| 2026-01-27 | (火)
| 2026-01-28 | (水)
| 2026-01-29 | (木) | [16 empty] | 備考
| 2026-01-30 | (金) | [16 empty] | ・月に1回測定している部分を水色で示しています。
| 2026-01-31 | (土)
最高
最低
平均
| 合計 | [15 empty] | 0 | 0
2月 | 2026-02-01 | (日) | [16 empty] | 実施日
| 2026-02-02 | (月) | [16 empty] | 気温 | ℃
| 2026-02-03 | (火) | [16 empty] | 項目 | 単位 | 原水 | 配水
| 2026-02-04 | (水) | [16 empty] | 水温 | ℃
| 2026-02-05 | (木) | [16 empty] | 濁度 | 度
| 2026-02-06 | (金) | [16 empty] | ｐH
| 2026-02-07 | (土) | [16 empty] | 電気伝導率 | mS/m
| 2026-02-08 | (日) | [16 empty] | 酸消費量 | mg/L
| 2026-02-09 | (月) | [16 empty] | 全硬度 | mg/L
| 2026-02-10 | (火) | [16 empty] | ｶﾙｼｳﾑ硬度 | mg/L
| 2026-02-11 | (水) | [16 empty] | ﾏｸﾞﾈｼｳﾑ硬度 | mg/L
| 2026-02-12 | (木) | [16 empty] | 塩化物イオン | mg/L
| 2026-02-13 | (金) | [16 empty] | 全蒸発残留物 | mg/L
| 2026-02-14 | (土) | [16 empty] | 全鉄 | mg/L
| 2026-02-15 | (日) | [16 empty] | COD | mg/L
| 2026-02-16 | (月) | [16 empty] | BOD | mg/L
| 2026-02-17 | (火) | [16 empty] | 溶存酸素 | mg/L
| 2026-02-18 | (水) | [16 empty] | 全マンガン | mg/L
| 2026-02-19 | (木) | [16 empty] | 硝酸性窒素 | mg/L
| 2026-02-20 | (金) | [16 empty] | 全窒素 | mg/L
| 2026-02-21 | (土) | [16 empty] | 全リン | mg/L
| 2026-02-22 | (日) | [16 empty] | 硫酸イオン | mg/L
| 2026-02-23 | (月) | [16 empty] | シリカ | mg/L
| 2026-02-24 | (火) | [16 empty] | 色度 | 度
| 2026-02-25 | (水) | [16 empty] | 懸濁物質 | mg/L
| 2026-02-26 | (木)
| 2026-02-27 | (金)
| 2026-02-28 | (土)
| 最高 | [17 empty] | 備考
| 最低 | [17 empty] | ・月に1回測定している部分を水色で示しています。
平均
| 合計 | [15 empty] | 0 | 0
3月 | 2026-03-01 | (日) | [16 empty] | 実施日
| 2026-03-02 | (月) | [16 empty] | 気温 | ℃
| 2026-03-03 | (火) | [16 empty] | 項目 | 単位 | 原水 | 配水
| 2026-03-04 | (水) | [16 empty] | 水温 | ℃
| 2026-03-05 | (木) | [16 empty] | 濁度 | 度
| 2026-03-06 | (金) | [16 empty] | ｐH
| 2026-03-07 | (土) | [16 empty] | 電気伝導率 | mS/m
| 2026-03-08 | (日) | [16 empty] | 酸消費量 | mg/L
| 2026-03-09 | (月) | [16 empty] | 全硬度 | mg/L
| 2026-03-10 | (火) | [16 empty] | ｶﾙｼｳﾑ硬度 | mg/L
| 2026-03-11 | (水) | [16 empty] | ﾏｸﾞﾈｼｳﾑ硬度 | mg/L
| 2026-03-12 | (木) | [16 empty] | 塩化物イオン | mg/L
| 2026-03-13 | (金) | [16 empty] | 全蒸発残留物 | mg/L
| 2026-03-14 | (土) | [16 empty] | 全鉄 | mg/L
| 2026-03-15 | (日) | [16 empty] | COD | mg/L
| 2026-03-16 | (月) | [16 empty] | BOD | mg/L
| 2026-03-17 | (火) | [16 empty] | 溶存酸素 | mg/L
| 2026-03-18 | (水) | [16 empty] | 全マンガン | mg/L
| 2026-03-19 | (木) | [16 empty] | 硝酸性窒素 | mg/L
| 2026-03-20 | (金) | [16 empty] | 全窒素 | mg/L
| 2026-03-21 | (土) | [16 empty] | 全リン | mg/L
| 2026-03-22 | (日) | [16 empty] | 硫酸イオン | mg/L
| 2026-03-23 | (月) | [16 empty] | シリカ | mg/L
| 2026-03-24 | (火) | [16 empty] | 色度 | 度
| 2026-03-25 | (水) | [16 empty] | 懸濁物質 | mg/L
| 2026-03-26 | (木)
| 2026-03-27 | (金)
| 2026-03-28 | (土)
| 2026-03-29 | (日) | [16 empty] | 備考
| 2026-03-30 | (月) | [16 empty] | ・月に1回測定している部分を水色で示しています。
| 2026-03-31 | (火)
最高
最低
平均
| 合計 | [15 empty] | 0 | 0
年間 | 最高 |  |  | 24.3 | 21 | 23 | 7 | 4.4 | 7.7 | 7.8 | 34.9 | 70.5 | 98 | 32.1 | 228 | 0.27 | 19 | 8
| 最低 |  |  | 9.7 | 12.9 | 11.9 | 1.8 | 1.6 | 7.4 | 7.5 | 26.8 | 49.6 | 71.6 | 24.8 | 132 | 0.07
| 平均 |  |  | 17 | 17.0689 | 17.9705 | 3.0475 | 2.3066 | 7.5689 | 7.5967 | 28.9213 | 56.7512 | 81.3024 | 27.4024 | 192.6585 | 0.15463
| 合計 | [15 empty] | 41 | 10

## 人見
| 人見浄水場 |  |  |  |  | 令和７年度
月 | 日 | 曜日 | 天候 | 雨量 (mm) | 気温 (℃) | 水温(℃) |  | 濁度(度) |  | ｐＨ |  | 電気伝導率(mS/m) |  | 酸消費量 (mg/L) | 全硬度 (mg/L) | 塩化物 イオン (mg/L) | 全蒸発 残留物 (mg/L) | 全鉄(mg/L) | 浄水薬品使用量 | 多項目試験結果
[6 empty] | 原水 | 配水 | 原水 | 配水 | 原水 | 配水 | 原水 | 配水 | 配水 | 配水 | 配水 | 配水 | 配水 | ＰＡＣ(kg)
4月 | 2025-04-01 | (火) | 雨 | 37 | 5.4 | 10.3 | 10.6 | 9.1 | 9.5 | 7.98 | 7.97 | 34.5 | 34.5 | 140 | 66.1 | 14 | 260 | 0.66 | 2221 | 実施日 |  | 2025-04-09
| 2025-04-02 | (水) | 雨 | 22 | 9 | 10.6 | 10 | 68.5 | 3.3 | 7.55 | 7.15 | 13.6 | 16 | 53 | 50 | 13 | 122 | 0.15 | 10332 | 気温 | ℃ | 17.8
| 2025-04-03 | (木) | 雨 | 7 | 8.4 | 11 | 11.2 | 23.5 | 3 | 7.6 | 7.26 | 20.6 | 20 | 53 | 58.1 | 15 | 144 | 0.43 | 7427 | 項目 | 単位 | 原水 | 配水
| 2025-04-04 | (金) | 晴 |  | 11.1 | 11.2 | 11 | 20.2 | 6.4 | 7.79 | 7.57 | 23.6 | 23.6 | 70 | 32 | 17 | 170 | 0.47 | 5180 | 水温 | ℃ | 14.8 | 14.8
| 2025-04-05 | (土) | 晴 |  | 13 | 12.1 | 12 | 23.9 | 7.9 | 7.78 | 7.57 | [7 empty] | 4924 | 濁度 | 度 | 19.8 | 8.3
| 2025-04-06 | (日) | 曇 |  | 17.9 | 13.2 | 13.2 | 26.6 | 8 | 7.76 | 7.66 | [7 empty] | 4769 | ｐH |  | 7.83 | 7.68
| 2025-04-07 | (月) | 曇 | 1 | 14.3 | 14 | 14 | 22.6 | 4.3 | 7.82 | 7.62 | 30.8 | 30.9 | 120 | 96.1 | 16 | 222 | 0.41 | 4608 | 電気伝導率 | mS/m | 32.3 | 32.4
| 2025-04-08 | (火) | 晴 |  | 17.3 | 13.4 | 13.4 | 15.8 | 7 | 7.8 | 7.64 | 31.4 | 31.5 | 120 | 94.1 | 15 | 228 | 0.7 | 4136 | 酸消費量 | mg/L | 130 | 120
| 2025-04-09 | (水) | 晴 |  | 17.8 | 14.8 | 14.8 | 19.8 | 8.3 | 7.83 | 7.68 | 32.3 | 32.4 | 120 | 92.1 | 17 | 236 | 0.68 | 3445 | 全硬度 | mg/L | 92.1 | 92.1
| 2025-04-10 | (木) | 曇 |  | 19 | 15.2 | 15.4 | 14.4 | 9.1 | 7.82 | 7.71 | 32.6 | 32.9 | 120 | 102 | 18 | 256 | 0.54 | 3777 | ｶﾙｼｳﾑ硬度 | mg/L | 62.1 | 66.1
| 2025-04-11 | (金) | 曇 | 1 | 18 | 15.6 | 15.8 | 16.7 | 9.1 | 7.78 | 7.65 | 31.1 | 30.7 | 120 | 92.1 | 16 | 236 | 0.78 | 3839 | ﾏｸﾞﾈｼｳﾑ硬度 | mg/L | 30 | 26
| 2025-04-12 | (土) | 晴 |  | 15 | 14.8 | 14.7 | 28 | 8.9 | 7.74 | 7.54 | [7 empty] | 5235 | 塩化物イオン | mg/L | 14 | 17
| 2025-04-13 | (日) | 雨 | 3 | 13.6 | 14.5 | 14.9 | 25.6 | 8.5 | 7.79 | 7.66 | [7 empty] | 5642 | 全蒸発残留物 | mg/L | 252 | 236
| 2025-04-14 | (月) | 晴 | 1 | 18.1 | 15.2 | 15 | 27.3 | 6.2 | 7.78 | 7.64 | 29.5 | 30 | 110 | 92.1 | 17 | 230 | 0.54 | 6300 | 全鉄 | mg/L | 1.4 | 0.68
| 2025-04-15 | (火) | 晴 | 10 | 15.1 | 15.2 | 15.2 | 24 | 7.4 | 7.73 | 7.44 | 18.9 | 23.1 | 63 | 62.1 | 18 | 186 | 0.5 | 7232 | COD | mg/L | 5.6 | 4.3
| 2025-04-16 | (水) | 晴 |  | 15 | 14 | 14 | 37.1 | 7.4 | 7.73 | 7.37 | 24.9 | 24.9 | 80 | 72.1 | 18 | 186 | 0.46 | 7243 | BOD | mg/L | 1.3 | 1.1
| 2025-04-17 | (木) | 曇 |  | 21.2 | 14.4 | 14.5 | 29.1 | 5.8 | 7.73 | 7.43 | 27.7 | 27.6 | 87 | 76.1 | 19 | 208 | 0.41 | 7999 | 溶存酸素 | mg/L | 8.3 | 8.5
| 2025-04-18 | (金) | 曇 |  | 20.4 | 17.5 | 17.7 | 28.5 | 5.5 | 7.68 | 7.58 | 30.4 | 29 | 110 | 86.1 | 17 | 230 | 0.55 | 5666 | 全マンガン | mg/L | 0.066 | 0.058
| 2025-04-19 | (土) | 晴 |  | 21.1 | 17.4 | 17 | 28.1 | 8 | 7.78 | 7.59 | [7 empty] | 6777 | ｱﾝﾓﾆｳﾑｲｵﾝ | mg/L | 0.34 | 0.43
| 2025-04-20 | (日) | 曇 |  | 19.9 | 18.2 | 18.2 | 18.7 | 7.9 | 7.79 | 7.66 | [7 empty] | 4555 | 全窒素 | mg/L | 1.11 | 0.92
| 2025-04-21 | (月) | 晴 |  | 19.1 | 17.5 | 17.5 | 19.6 | 6 | 7.86 | 7.7 | 31 | 31.4 | 110 | 86.1 | 18 | 236 | 0.5 | 4667 | 全リン | mg/L | 0.238 | 0.164
| 2025-04-22 | (火) | 晴 |  | 19.8 | 17 | 17.2 | 19.1 | 8.9 | 7.78 | 7.66 | 31.6 | 31.8 | 120 | 86.1 | 16 | 238 | 0.61 | 3438 | 硫酸イオン | mg/L | 18.8 | 19.4
| 2025-04-23 | (水) | 雨 | 7 | 17.3 | 17 | 17.4 | 18.3 | 10.5 | 7.8 | 7.7 | 31.2 | 31.5 | 120 | 86.1 | 16 | 260 | 0.71 | 3488 | シリカ | mg/L | 39.4 | 37.6
| 2025-04-24 | (木) | 曇 | 1 | 21.9 | 17.6 | 17.6 | 30.6 | 7 | 7.75 | 7.51 | 29.8 | 28.9 | 97 | 82.1 | 17 | 208 | 0.61 | 4962 | 色度 | 度 | 23 | 11
| 2025-04-25 | (金) | 曇 |  | 19.8 | 18 | 18 | 30.6 | 4 | 7.75 | 7.5 | 29.2 | 29.4 | 100 | 80.1 | 17 | 308 | 0.49 | 4681 | 懸濁物質 | mg/L | 21 | 11
| 2025-04-26 | (土) | 曇 |  | 17.1 | 16.9 | 17.2 | 33.9 | 7.2 | 7.75 | 7.64 | [7 empty] | 3564
| 2025-04-27 | (日) | 晴 |  | 18.4 | 15.8 | 15.6 | 35.5 | 6.1 | 7.74 | 7.67 | [7 empty] | 4231
| 2025-04-28 | (月) | 曇 | 8 | 19 | 17.2 | 17 | 28.8 | 7.1 | 7.8 | 7.73 | 32.3 | 32.5 | 120 | 90.1 | 17 | 248 | 0.68 | 1862
| 2025-04-29 | (火) | 晴 | 2 | 18.7 | 16.3 | 16.2 | 28 | 8.5 | 7.71 | 7.64 | [7 empty] | 3222 | 備考
| 2025-04-30 | (水) | 晴 |  | 18.4 | 16.2 | 16.4 | 20.6 | 8.6 | 7.79 | 7.63 | 30.7 | 30.8 | 110 | 74.1 | 16 | 230 | 0.61 | 2657 | ・月に1回測定している部分を水色で示しています。
| 最高 |  |  | 37 | 21.9 | 18.2 | 18.2 | 68.5 | 10.5 | 7.98 | 7.97 | 34.5 | 34.5 | 140 | 102 | 19 | 308 | 0.78 | 10332
| 最低 |  |  |  | 5.4 | 10.3 | 10 | 9.1 | 3 | 7.55 | 7.15 | 13.6 | 16 | 53 | 32 | 13 | 122 | 0.15
| 平均 |  |  |  | 16.67 | 15.07 | 15.09 | 25.75 | 7.18 | 7.7663 | 7.5923 | 28.4619 | 28.7333 | 102.0476 | 78.8476 | 16.5238 | 221.0476 | 0.54714
| 合計 |  |  | 100 | [14 empty] | 148079
5月 | 2025-05-01 | (木) | 晴 |  | 20.1 | 19.2 | 19.3 | 11.9 | 8.4 | 7.58 | 7.56 | 31 | 31.1 | 120 | 86.1 | 15 | 264 | 0.92 | 2445 | 実施日 |  | 2025-05-14
| 2025-05-02 | (金) | 雨 | 53 | 17.3 | 17 | 17.4 | 17.3 | 8.3 | 7.79 | 7.7 | 31.9 | 32.2 | 130 | 78.1 | 16 | 252 | 0.66 | 3883 | 気温 | ℃ | 26.8
| 2025-05-03 | (土) | 晴 |  | 19.9 | 15.8 | 15.5 | 82.2 | 9 | 7.41 | 6.87 | [7 empty] | 10992 | 項目 | 単位 | 原水 | 配水
| 2025-05-04 | (日) | 曇 |  | 19.8 | 17.3 | 17 | 29.1 | 8.7 | 7.59 | 7.39 | [7 empty] | 4163 | 水温 | ℃ | 18.6 | 19
| 2025-05-05 | (月) | 晴 |  | 21.6 | 17.1 | 17.4 | 24.4 | 7.3 | 7.62 | 7.53 | [7 empty] | 3172 | 濁度 | 度 | 13.2 | 9.7
| 2025-05-06 | (火) | 雨 | 28 | 14.1 | 16.5 | 17.2 | 18.6 | 8.4 | 7.71 | 7.65 | [7 empty] | 3394 | ｐH |  | 7.77 | 7.74
| 2025-05-07 | (水) | 晴 | 1 | 19.5 | 16.4 | 16.1 | 27.2 | 4.3 | 7.73 | 7.42 | 23.1 | 23.7 | 73 | 72.1 | 15 | 178 | 0.65 | 6551 | 電気伝導率 | mS/m | 31.5 | 31.4
| 2025-05-08 | (木) | 晴 |  | 18.6 | 17.9 | 17.7 | 23.2 | 4.3 | 7.69 | 7.45 | 25.6 | 25 | 77 | 72.1 | 15 | 180 | 0.46 | 4111 | 酸消費量 | mg/L | 120 | 120
| 2025-05-09 | (金) | 曇 |  | 21.8 | 17.2 | 17.5 | 17.1 | 7.7 | 7.75 | 7.6 | 28 | 27.8 | 97 | 78.1 | 14 | 202 | 0.74 | 3283 | 全硬度 | mg/L | 88.1 | 86.1
| 2025-05-10 | (土) | 曇 | 2 | 19.6 | 17.2 | 17.2 | 19.6 | 7 | 7.68 | 7.68 | [7 empty] | 3999 | ｶﾙｼｳﾑ硬度 | mg/L | 64.1 | 62.1
| 2025-05-11 | (日) | 晴 | 1 | 22.7 | 18 | 17.8 | 17 | 7.4 | 7.75 | 7.72 | [7 empty] | 3111 | ﾏｸﾞﾈｼｳﾑ硬度 | mg/L | 24 | 24
| 2025-05-12 | (月) | 曇 | 4 | 17.1 | 18.4 | 19 | 14.1 | 10.2 | 7.78 | 7.75 | 30.7 | 30.6 | 120 | 86.1 | 14 | 232 | 0.58 | 1122 | 塩化物イオン | mg/L | 14 | 15
| 2025-05-13 | (火) | 晴 |  | 21.2 | 18 | 18 | 17.4 | 7.9 | 7.74 | 7.67 | 30.4 | 30.1 | 120 | 86.1 | 16 | 246 | 0.48 | 1667 | 全蒸発残留物 | mg/L | 340 | 246
| 2025-05-14 | (水) | 曇 |  | 26.8 | 18.6 | 19 | 13.2 | 9.7 | 7.77 | 7.74 | 31.5 | 31.4 | 120 | 86.1 | 15 | 246 | 0.66 | 945 | 全鉄 | mg/L | 0.85 | 0.66
| 2025-05-15 | (木) | 曇 |  | 22.7 | 19 | 19 | 15.8 | 8.5 | 7.76 | 7.75 | 32 | 32 | 130 | 92.1 | 14 | 250 | 0.88 | 334 | COD | mg/L | 6 | 5.2
| 2025-05-16 | (金) | 晴 |  | 23.8 | 19.2 | 19.3 | 12.2 | 10.3 | 7.79 | 7.83 | 32.3 | 32.4 | 130 | 92.1 | 14 | 246 | 0.74 |  | BOD | mg/L | 1.4 | 1.3
| 2025-05-17 | (土) | 雨 | 11 | 20.4 | 18.7 | 19 | 14.5 | 5.5 | 7.77 | 7.74 | [7 empty] | 2206 | 溶存酸素 | mg/L | 7.6 | 7.9
| 2025-05-18 | (日) | 曇 |  | 22.8 | 20.2 | 19.9 | 23.5 | 7.3 | 7.75 | 7.6 | [7 empty] | 4333 | 全マンガン | mg/L | 0.055 | 0.053
| 2025-05-19 | (月) | 曇 |  | 22.9 | 20.2 | 20.4 | 14.7 | 6 | 7.74 | 7.62 | 29 | 28.5 | 110 | 78.1 | 17 | 228 | 0.63 | 3888 | ｱﾝﾓﾆｳﾑｲｵﾝ | mg/L | 0.18 | 0.39
| 2025-05-20 | (火) | 晴 |  | 23.6 | 19.2 | 19 | 18.9 | 7 | 7.8 | 7.63 | 30.4 | 30.5 | 120 | 88.1 | 16 | 240 | 0.49 | 3284 | 全窒素 | mg/L | 1.01 | 0.96
| 2025-05-21 | (水) | 曇 |  | 25.8 | 21.4 | 21.2 | 16.4 | 6.2 | 7.83 | 7.74 | 32.1 | 32.3 | 130 | 100 | 16 | 288 | 0.54 | 2658 | 全リン | mg/L | 0.22 | 0.217
| 2025-05-22 | (木) | 曇 |  | 23 | 21.2 | 21.6 | 16.1 | 7.7 | 7.82 | 7.79 | 32.5 | 32.9 | 130 | 100 | 15 | 318 | 0.78 | 624 | 硫酸イオン | mg/L | 15.3 | 15.6
| 2025-05-23 | (金) | 曇 |  | 18.9 | 19.7 | 20.2 | 12.2 | 10.3 | 7.85 | 7.93 | 32.3 | 32.5 | 130 | 90.1 | 14 | 232 | 0.58 | 650 | シリカ | mg/L | 38 | 37.1
| 2025-05-24 | (土) | 曇 | 3 | 19 | 18.2 | 18.2 | 12.2 | 10.7 | 7.83 | 7.92 | [8 empty] | 色度 | 度 | 17 | 13
| 2025-05-25 | (日) | 曇 | 19 | 17 | 17.3 | 17.3 | 12.7 | 9.2 | 7.65 | 7.83 | [7 empty] | 1667 | 懸濁物質 | mg/L | 21 | 12
| 2025-05-26 | (月) | 曇 |  | 20.4 | 18.8 | 19 | 12 | 8.6 | 7.75 | 7.65 | 29.5 | 28.7 | 110 | 82.1 | 15 | 222 | 0.5 | 1530
| 2025-05-27 | (火) | 曇 |  | 18.6 | 17.5 | 17.8 | 9.4 | 9.5 | 7.8 | 7.82 | 32.2 | 32.1 | 130 | 94.1 | 13 | 246 | 0.75
| 2025-05-28 | (水) | 晴 |  | 19.5 | 18 | 17.8 | 17.9 | 8.6 | 7.78 | 7.85 | 32 | 32 | 130 | 98.1 | 15 | 244 | 0.64
| 2025-05-29 | (木) | 曇 | 6 | 23.1 | 19 | 19.5 | 9.5 | 8.9 | 7.73 | 7.62 | 33.4 | 31.1 | 130 | 96.1 | 14 | 258 | 0.6 |  | 備考
| 2025-05-30 | (金) | 雨 | 32 | 13.5 | 17.2 | 18 | 13.5 | 10.5 | 7.67 | 7.74 | 20.4 | 22.6 | 97 | 72.1 | 10 | 172 | 0.49 | 3317 | ・月に1回測定している部分を水色で示しています。
| 2025-05-31 | (土) | 雨 | 11 | 14 | 15.8 | 15.8 | 18.3 | 7.8 | 7.74 | 7.51 | [7 empty] | 6043
| 最高 |  |  | 53 | 26.8 | 21.4 | 21.6 | 82.2 | 10.7 | 7.85 | 7.93 | 33.4 | 32.9 | 130 | 100 | 17 | 318 | 0.92 | 10992
| 最低 |  |  |  | 13.5 | 15.8 | 15.5 | 9.4 | 4.3 | 7.41 | 6.87 | 20.4 | 22.6 | 73 | 72.1 | 10 | 172 | 0.46
| 平均 |  |  |  | 20.2935 | 18.2323 | 18.3581 | 18.7774 | 8.1032 | 7.7306 | 7.6548 | 30.015 | 29.975 | 116.7 | 86.39 | 14.65 | 237.2 | 0.6385
| 合計 |  |  | 171 | [14 empty] | 83372
6月 | 2025-06-01 | (日) | [17 empty] | 実施日
| 2025-06-02 | (月) | [17 empty] | 気温 | ℃
| 2025-06-03 | (火) | [17 empty] | 項目 | 単位 | 原水 | 配水
| 2025-06-04 | (水) | [17 empty] | 水温 | ℃
| 2025-06-05 | (木) | [17 empty] | 濁度 | 度
| 2025-06-06 | (金) | [17 empty] | ｐH
| 2025-06-07 | (土) | [17 empty] | 電気伝導率 | mS/m
| 2025-06-08 | (日) | [17 empty] | 酸消費量 | mg/L
| 2025-06-09 | (月) | [17 empty] | 全硬度 | mg/L
| 2025-06-10 | (火) | [17 empty] | ｶﾙｼｳﾑ硬度 | mg/L
| 2025-06-11 | (水) | [17 empty] | ﾏｸﾞﾈｼｳﾑ硬度 | mg/L
| 2025-06-12 | (木) | [17 empty] | 塩化物イオン | mg/L
| 2025-06-13 | (金) | [17 empty] | 全蒸発残留物 | mg/L
| 2025-06-14 | (土) | [17 empty] | 全鉄 | mg/L
| 2025-06-15 | (日) | [17 empty] | COD | mg/L
| 2025-06-16 | (月) | [17 empty] | BOD | mg/L
| 2025-06-17 | (火) | [17 empty] | 溶存酸素 | mg/L
| 2025-06-18 | (水) | [17 empty] | 全マンガン | mg/L
| 2025-06-19 | (木) | [17 empty] | ｱﾝﾓﾆｳﾑｲｵﾝ | mg/L
| 2025-06-20 | (金) | [17 empty] | 全窒素 | mg/L
| 2025-06-21 | (土) | [17 empty] | 全リン | mg/L
| 2025-06-22 | (日) | [17 empty] | 硫酸イオン | mg/L
| 2025-06-23 | (月) | [17 empty] | シリカ | mg/L
| 2025-06-24 | (火) | [17 empty] | 色度 | 度
| 2025-06-25 | (水) | [17 empty] | 懸濁物質 | mg/L
| 2025-06-26 | (木)
| 2025-06-27 | (金)
| 2025-06-28 | (土)
| 2025-06-29 | (日) | [17 empty] | 備考
| 2025-06-30 | (月) | [17 empty] | ・月に1回測定している部分を水色で示しています。
| 最高 |  |  | 0
最低
平均
| 合計 |  |  | 0 | [14 empty] | 0
7月 | 2025-07-01 | (火) | [17 empty] | 実施日
| 2025-07-02 | (水) | [17 empty] | 気温 | ℃
| 2025-07-03 | (木) | [17 empty] | 項目 | 単位 | 原水 | 配水
| 2025-07-04 | (金) | [17 empty] | 水温 | ℃
| 2025-07-05 | (土) | [17 empty] | 濁度 | 度
| 2025-07-06 | (日) | [17 empty] | ｐH
| 2025-07-07 | (月) | [17 empty] | 電気伝導率 | mS/m
| 2025-07-08 | (火) | [17 empty] | 酸消費量 | mg/L
| 2025-07-09 | (水) | [17 empty] | 全硬度 | mg/L
| 2025-07-10 | (木) | [17 empty] | ｶﾙｼｳﾑ硬度 | mg/L
| 2025-07-11 | (金) | [17 empty] | ﾏｸﾞﾈｼｳﾑ硬度 | mg/L
| 2025-07-12 | (土) | [17 empty] | 塩化物イオン | mg/L
| 2025-07-13 | (日) | [17 empty] | 全蒸発残留物 | mg/L
| 2025-07-14 | (月) | [17 empty] | 全鉄 | mg/L
| 2025-07-15 | (火) | [17 empty] | COD | mg/L
| 2025-07-16 | (水) | [17 empty] | BOD | mg/L
| 2025-07-17 | (木) | [17 empty] | 溶存酸素 | mg/L
| 2025-07-18 | (金) | [17 empty] | 全マンガン | mg/L
| 2025-07-19 | (土) | [17 empty] | ｱﾝﾓﾆｳﾑｲｵﾝ | mg/L
| 2025-07-20 | (日) | [17 empty] | 全窒素 | mg/L
| 2025-07-21 | (月) | [17 empty] | 全リン | mg/L
| 2025-07-22 | (火) | [17 empty] | 硫酸イオン | mg/L
| 2025-07-23 | (水) | [17 empty] | シリカ | mg/L
| 2025-07-24 | (木) | [17 empty] | 色度 | 度
| 2025-07-25 | (金) | [17 empty] | 懸濁物質 | mg/L
| 2025-07-26 | (土)
| 2025-07-27 | (日)
| 2025-07-28 | (月)
| 2025-07-29 | (火) | [17 empty] | 備考
| 2025-07-30 | (水) | [17 empty] | ・月に1回測定している部分を水色で示しています。
| 2025-07-31 | (木)
| 最高 |  |  | 0
最低
平均
| 合計 |  |  | 0 | [14 empty] | 0
8月 | 2025-08-01 | (金) | [17 empty] | 実施日
| 2025-08-02 | (土) | [17 empty] | 気温 | ℃
| 2025-08-03 | (日) | [17 empty] | 項目 | 単位 | 原水 | 配水
| 2025-08-04 | (月) | [17 empty] | 水温 | ℃
| 2025-08-05 | (火) | [17 empty] | 濁度 | 度
| 2025-08-06 | (水) | [17 empty] | ｐH
| 2025-08-07 | (木) | [17 empty] | 電気伝導率 | mS/m
| 2025-08-08 | (金) | [17 empty] | 酸消費量 | mg/L
| 2025-08-09 | (土) | [17 empty] | 全硬度 | mg/L
| 2025-08-10 | (日) | [17 empty] | ｶﾙｼｳﾑ硬度 | mg/L
| 2025-08-11 | (月) | [17 empty] | ﾏｸﾞﾈｼｳﾑ硬度 | mg/L
| 2025-08-12 | (火) | [17 empty] | 塩化物イオン | mg/L
| 2025-08-13 | (水) | [17 empty] | 全蒸発残留物 | mg/L
| 2025-08-14 | (木) | [17 empty] | 全鉄 | mg/L
| 2025-08-15 | (金) | [17 empty] | COD | mg/L
| 2025-08-16 | (土) | [17 empty] | BOD | mg/L
| 2025-08-17 | (日) | [17 empty] | 溶存酸素 | mg/L
| 2025-08-18 | (月) | [17 empty] | 全マンガン | mg/L
| 2025-08-19 | (火) | [17 empty] | ｱﾝﾓﾆｳﾑｲｵﾝ | mg/L
| 2025-08-20 | (水) | [17 empty] | 全窒素 | mg/L
| 2025-08-21 | (木) | [17 empty] | 全リン | mg/L
| 2025-08-22 | (金) | [17 empty] | 硫酸イオン | mg/L
| 2025-08-23 | (土) | [17 empty] | シリカ | mg/L
| 2025-08-24 | (日) | [17 empty] | 色度 | 度
| 2025-08-25 | (月) | [17 empty] | 懸濁物質 | mg/L
| 2025-08-26 | (火)
| 2025-08-27 | (水)
| 2025-08-28 | (木)
| 2025-08-29 | (金) | [17 empty] | 備考
| 2025-08-30 | (土) | [17 empty] | ・月に1回測定している部分を水色で示しています。
| 2025-08-31 | (日)
| 最高 |  |  | 0
最低
平均
| 合計 |  |  | 0 | [14 empty] | 0
9月 | 2025-09-01 | (月) | [17 empty] | 実施日
| 2025-09-02 | (火) | [17 empty] | 気温 | ℃
| 2025-09-03 | (水) | [17 empty] | 項目 | 単位 | 原水 | 配水
| 2025-09-04 | (木) | [17 empty] | 水温 | ℃
| 2025-09-05 | (金) | [17 empty] | 濁度 | 度
| 2025-09-06 | (土) | [17 empty] | ｐH
| 2025-09-07 | (日) | [17 empty] | 電気伝導率 | mS/m
| 2025-09-08 | (月) | [17 empty] | 酸消費量 | mg/L
| 2025-09-09 | (火) | [17 empty] | 全硬度 | mg/L
| 2025-09-10 | (水) | [17 empty] | ｶﾙｼｳﾑ硬度 | mg/L
| 2025-09-11 | (木) | [17 empty] | ﾏｸﾞﾈｼｳﾑ硬度 | mg/L
| 2025-09-12 | (金) | [17 empty] | 塩化物イオン | mg/L
| 2025-09-13 | (土) | [17 empty] | 全蒸発残留物 | mg/L
| 2025-09-14 | (日) | [17 empty] | 全鉄 | mg/L
| 2025-09-15 | (月) | [17 empty] | COD | mg/L
| 2025-09-16 | (火) | [17 empty] | BOD | mg/L
| 2025-09-17 | (水) | [17 empty] | 溶存酸素 | mg/L
| 2025-09-18 | (木) | [17 empty] | 全マンガン | mg/L
| 2025-09-19 | (金) | [17 empty] | ｱﾝﾓﾆｳﾑｲｵﾝ | mg/L
| 2025-09-20 | (土) | [17 empty] | 全窒素 | mg/L
| 2025-09-21 | (日) | [17 empty] | 全リン | mg/L
| 2025-09-22 | (月) | [17 empty] | 硫酸イオン | mg/L
| 2025-09-23 | (火) | [17 empty] | シリカ | mg/L
| 2025-09-24 | (水) | [17 empty] | 色度 | 度
| 2025-09-25 | (木) | [17 empty] | 懸濁物質 | mg/L
| 2025-09-26 | (金)
| 2025-09-27 | (土)
| 2025-09-28 | (日)
| 2025-09-29 | (月) | [17 empty] | 備考
| 2025-09-30 | (火) | [17 empty] | ・月に1回測定している部分を水色で示しています。
| 最高 |  |  | 0
最低
平均
| 合計 |  |  | 0 | [14 empty] | 0
10月 | 2025-10-01 | (水) | [17 empty] | 実施日
| 2025-10-02 | (木) | [17 empty] | 気温 | ℃
| 2025-10-03 | (金) | [17 empty] | 項目 | 単位 | 原水 | 配水
| 2025-10-04 | (土) | [17 empty] | 水温 | ℃
| 2025-10-05 | (日) | [17 empty] | 濁度 | 度
| 2025-10-06 | (月) | [17 empty] | ｐH
| 2025-10-07 | (火) | [17 empty] | 電気伝導率 | mS/m
| 2025-10-08 | (水) | [17 empty] | 酸消費量 | mg/L
| 2025-10-09 | (木) | [17 empty] | 全硬度 | mg/L
| 2025-10-10 | (金) | [17 empty] | ｶﾙｼｳﾑ硬度 | mg/L
| 2025-10-11 | (土) | [17 empty] | ﾏｸﾞﾈｼｳﾑ硬度 | mg/L
| 2025-10-12 | (日) | [17 empty] | 塩化物イオン | mg/L
| 2025-10-13 | (月) | [17 empty] | 全蒸発残留物 | mg/L
| 2025-10-14 | (火) | [17 empty] | 全鉄 | mg/L
| 2025-10-15 | (水) | [17 empty] | COD | mg/L
| 2025-10-16 | (木) | [17 empty] | BOD | mg/L
| 2025-10-17 | (金) | [17 empty] | 溶存酸素 | mg/L
| 2025-10-18 | (土) | [17 empty] | 全マンガン | mg/L
| 2025-10-19 | (日) | [17 empty] | ｱﾝﾓﾆｳﾑｲｵﾝ | mg/L
| 2025-10-20 | (月) | [17 empty] | 全窒素 | mg/L
| 2025-10-21 | (火) | [17 empty] | 全リン | mg/L
| 2025-10-22 | (水) | [17 empty] | 硫酸イオン | mg/L
| 2025-10-23 | (木) | [17 empty] | シリカ | mg/L
| 2025-10-24 | (金) | [17 empty] | 色度 | 度
| 2025-10-25 | (土) | [17 empty] | 懸濁物質 | mg/L
| 2025-10-26 | (日)
| 2025-10-27 | (月)
| 2025-10-28 | (火)
| 2025-10-29 | (水) | [17 empty] | 備考
| 2025-10-30 | (木) | [17 empty] | ・月に1回測定している部分を水色で示しています。
| 2025-10-31 | (金)
| 最高 |  |  | 0
最低
平均
| 合計 |  |  | 0 | [14 empty] | 0
11月 | 2025-11-01 | (土) | [17 empty] | 実施日
| 2025-11-02 | (日) | [17 empty] | 気温 | ℃
| 2025-11-03 | (月) | [17 empty] | 項目 | 単位 | 原水 | 配水
| 2025-11-04 | (火) | [17 empty] | 水温 | ℃
| 2025-11-05 | (水) | [17 empty] | 濁度 | 度
| 2025-11-06 | (木) | [17 empty] | ｐH
| 2025-11-07 | (金) | [17 empty] | 電気伝導率 | mS/m
| 2025-11-08 | (土) | [17 empty] | 酸消費量 | mg/L
| 2025-11-09 | (日) | [17 empty] | 全硬度 | mg/L
| 2025-11-10 | (月) | [17 empty] | ｶﾙｼｳﾑ硬度 | mg/L
| 2025-11-11 | (火) | [17 empty] | ﾏｸﾞﾈｼｳﾑ硬度 | mg/L
| 2025-11-12 | (水) | [17 empty] | 塩化物イオン | mg/L
| 2025-11-13 | (木) | [17 empty] | 全蒸発残留物 | mg/L
| 2025-11-14 | (金) | [17 empty] | 全鉄 | mg/L
| 2025-11-15 | (土) | [17 empty] | COD | mg/L
| 2025-11-16 | (日) | [17 empty] | BOD | mg/L
| 2025-11-17 | (月) | [17 empty] | 溶存酸素 | mg/L
| 2025-11-18 | (火) | [17 empty] | 全マンガン | mg/L
| 2025-11-19 | (水) | [17 empty] | ｱﾝﾓﾆｳﾑｲｵﾝ | mg/L
| 2025-11-20 | (木) | [17 empty] | 全窒素 | mg/L
| 2025-11-21 | (金) | [17 empty] | 全リン | mg/L
| 2025-11-22 | (土) | [17 empty] | 硫酸イオン | mg/L
| 2025-11-23 | (日) | [17 empty] | シリカ | mg/L
| 2025-11-24 | (月) | [17 empty] | 色度 | 度
| 2025-11-25 | (火) | [17 empty] | 懸濁物質 | mg/L
| 2025-11-26 | (水)
| 2025-11-27 | (木)
| 2025-11-28 | (金)
| 2025-11-29 | (土) | [17 empty] | 備考
| 2025-11-30 | (日) | [17 empty] | ・月に1回測定している部分を水色で示しています。
| 最高 |  |  | 0
最低
平均
| 合計 |  |  | 0 | [14 empty] | 0
12月 | 2025-12-01 | (月) | [17 empty] | 実施日
| 2025-12-02 | (火) | [17 empty] | 気温 | ℃
| 2025-12-03 | (水) | [17 empty] | 項目 | 単位 | 原水 | 配水
| 2025-12-04 | (木) | [17 empty] | 水温 | ℃
| 2025-12-05 | (金) | [17 empty] | 濁度 | 度
| 2025-12-06 | (土) | [17 empty] | ｐH
| 2025-12-07 | (日) | [17 empty] | 電気伝導率 | mS/m
| 2025-12-08 | (月) | [17 empty] | 酸消費量 | mg/L
| 2025-12-09 | (火) | [17 empty] | 全硬度 | mg/L
| 2025-12-10 | (水) | [17 empty] | ｶﾙｼｳﾑ硬度 | mg/L
| 2025-12-11 | (木) | [17 empty] | ﾏｸﾞﾈｼｳﾑ硬度 | mg/L
| 2025-12-12 | (金) | [17 empty] | 塩化物イオン | mg/L
| 2025-12-13 | (土) | [17 empty] | 全蒸発残留物 | mg/L
| 2025-12-14 | (日) | [17 empty] | 全鉄 | mg/L
| 2025-12-15 | (月) | [17 empty] | COD | mg/L
| 2025-12-16 | (火) | [17 empty] | BOD | mg/L
| 2025-12-17 | (水) | [17 empty] | 溶存酸素 | mg/L
| 2025-12-18 | (木) | [17 empty] | 全マンガン | mg/L
| 2025-12-19 | (金) | [17 empty] | ｱﾝﾓﾆｳﾑｲｵﾝ | mg/L
| 2025-12-20 | (土) | [17 empty] | 全窒素 | mg/L
| 2025-12-21 | (日) | [17 empty] | 全リン | mg/L
| 2025-12-22 | (月) | [17 empty] | 硫酸イオン | mg/L
| 2025-12-23 | (火) | [17 empty] | シリカ | mg/L
| 2025-12-24 | (水) | [17 empty] | 色度 | 度
| 2025-12-25 | (木) | [17 empty] | 懸濁物質 | mg/L
| 2025-12-26 | (金)
| 2025-12-27 | (土)
| 2025-12-28 | (日)
| 2025-12-29 | (月) | [17 empty] | 備考
| 2025-12-30 | (火) | [17 empty] | ・月に1回測定している部分を水色で示しています。
| 2025-12-31 | (水)
| 最高 |  |  | 0
最低
平均
| 合計 |  |  | 0 | [14 empty] | 0
1月 | 2026-01-01 | (木) | [17 empty] | 実施日
| 2026-01-02 | (金) | [17 empty] | 気温 | ℃
| 2026-01-03 | (土) | [17 empty] | 項目 | 単位 | 原水 | 配水
| 2026-01-04 | (日) | [17 empty] | 水温 | ℃
| 2026-01-05 | (月) | [17 empty] | 濁度 | 度
| 2026-01-06 | (火) | [17 empty] | ｐH
| 2026-01-07 | (水) | [17 empty] | 電気伝導率 | mS/m
| 2026-01-08 | (木) | [17 empty] | 酸消費量 | mg/L
| 2026-01-09 | (金) | [17 empty] | 全硬度 | mg/L
| 2026-01-10 | (土) | [17 empty] | ｶﾙｼｳﾑ硬度 | mg/L
| 2026-01-11 | (日) | [17 empty] | ﾏｸﾞﾈｼｳﾑ硬度 | mg/L
| 2026-01-12 | (月) | [17 empty] | 塩化物イオン | mg/L
| 2026-01-13 | (火) | [17 empty] | 全蒸発残留物 | mg/L
| 2026-01-14 | (水) | [17 empty] | 全鉄 | mg/L
| 2026-01-15 | (木) | [17 empty] | COD | mg/L
| 2026-01-16 | (金) | [17 empty] | BOD | mg/L
| 2026-01-17 | (土) | [17 empty] | 溶存酸素 | mg/L
| 2026-01-18 | (日) | [17 empty] | 全マンガン | mg/L
| 2026-01-19 | (月) | [17 empty] | ｱﾝﾓﾆｳﾑｲｵﾝ | mg/L
| 2026-01-20 | (火) | [17 empty] | 全窒素 | mg/L
| 2026-01-21 | (水) | [17 empty] | 全リン | mg/L
| 2026-01-22 | (木) | [17 empty] | 硫酸イオン | mg/L
| 2026-01-23 | (金) | [17 empty] | シリカ | mg/L
| 2026-01-24 | (土) | [17 empty] | 色度 | 度
| 2026-01-25 | (日) | [17 empty] | 懸濁物質 | mg/L
| 2026-01-26 | (月)
| 2026-01-27 | (火)
| 2026-01-28 | (水)
| 2026-01-29 | (木) | [17 empty] | 備考
| 2026-01-30 | (金) | [17 empty] | ・月に1回測定している部分を水色で示しています。
| 2026-01-31 | (土)
| 最高 |  |  | 0
最低
平均
| 合計 |  |  | 0 | [14 empty] | 0
2月 | 2026-02-01 | (日) | [17 empty] | 実施日
| 2026-02-02 | (月) | [17 empty] | 気温 | ℃
| 2026-02-03 | (火) | [17 empty] | 項目 | 単位 | 原水 | 配水
| 2026-02-04 | (水) | [17 empty] | 水温 | ℃
| 2026-02-05 | (木) | [17 empty] | 濁度 | 度
| 2026-02-06 | (金) | [17 empty] | ｐH
| 2026-02-07 | (土) | [17 empty] | 電気伝導率 | mS/m
| 2026-02-08 | (日) | [17 empty] | 酸消費量 | mg/L
| 2026-02-09 | (月) | [17 empty] | 全硬度 | mg/L
| 2026-02-10 | (火) | [17 empty] | ｶﾙｼｳﾑ硬度 | mg/L
| 2026-02-11 | (水) | [17 empty] | ﾏｸﾞﾈｼｳﾑ硬度 | mg/L
| 2026-02-12 | (木) | [17 empty] | 塩化物イオン | mg/L
| 2026-02-13 | (金) | [17 empty] | 全蒸発残留物 | mg/L
| 2026-02-14 | (土) | [17 empty] | 全鉄 | mg/L
| 2026-02-15 | (日) | [17 empty] | COD | mg/L
| 2026-02-16 | (月) | [17 empty] | BOD | mg/L
| 2026-02-17 | (火) | [17 empty] | 溶存酸素 | mg/L
| 2026-02-18 | (水) | [17 empty] | 全マンガン | mg/L
| 2026-02-19 | (木) | [17 empty] | ｱﾝﾓﾆｳﾑｲｵﾝ | mg/L
| 2026-02-20 | (金) | [17 empty] | 全窒素 | mg/L
| 2026-02-21 | (土) | [17 empty] | 全リン | mg/L
| 2026-02-22 | (日) | [17 empty] | 硫酸イオン | mg/L
| 2026-02-23 | (月) | [17 empty] | シリカ | mg/L
| 2026-02-24 | (火) | [17 empty] | 色度 | 度
| 2026-02-25 | (水) | [17 empty] | 懸濁物質 | mg/L
| 2026-02-26 | (木)
| 2026-02-27 | (金)
| 2026-02-28 | (土)
| 最高 |  |  | 0 | [15 empty] | 備考
| 最低 | [18 empty] | ・月に1回測定している部分を水色で示しています。
平均
| 合計 |  |  | 0 | [14 empty] | 0
3月 | 2026-03-01 | (日) | [17 empty] | 実施日
| 2026-03-02 | (月) | [17 empty] | 気温 | ℃
| 2026-03-03 | (火) | [17 empty] | 項目 | 単位 | 原水 | 配水
| 2026-03-04 | (水) | [17 empty] | 水温 | ℃
| 2026-03-05 | (木) | [17 empty] | 濁度 | 度
| 2026-03-06 | (金) | [17 empty] | ｐH
| 2026-03-07 | (土) | [17 empty] | 電気伝導率 | mS/m
| 2026-03-08 | (日) | [17 empty] | 酸消費量 | mg/L
| 2026-03-09 | (月) | [17 empty] | 全硬度 | mg/L
| 2026-03-10 | (火) | [17 empty] | ｶﾙｼｳﾑ硬度 | mg/L
| 2026-03-11 | (水) | [17 empty] | ﾏｸﾞﾈｼｳﾑ硬度 | mg/L
| 2026-03-12 | (木) | [17 empty] | 塩化物イオン | mg/L
| 2026-03-13 | (金) | [17 empty] | 全蒸発残留物 | mg/L
| 2026-03-14 | (土) | [17 empty] | 全鉄 | mg/L
| 2026-03-15 | (日) | [17 empty] | COD | mg/L
| 2026-03-16 | (月) | [17 empty] | BOD | mg/L
| 2026-03-17 | (火) | [17 empty] | 溶存酸素 | mg/L
| 2026-03-18 | (水) | [17 empty] | 全マンガン | mg/L
| 2026-03-19 | (木) | [17 empty] | ｱﾝﾓﾆｳﾑｲｵﾝ | mg/L
| 2026-03-20 | (金) | [17 empty] | 全窒素 | mg/L
| 2026-03-21 | (土) | [17 empty] | 全リン | mg/L
| 2026-03-22 | (日) | [17 empty] | 硫酸イオン | mg/L
| 2026-03-23 | (月) | [17 empty] | シリカ | mg/L
| 2026-03-24 | (火) | [17 empty] | 色度 | 度
| 2026-03-25 | (水) | [17 empty] | 懸濁物質 | mg/L
| 2026-03-26 | (木)
| 2026-03-27 | (金)
| 2026-03-28 | (土)
| 2026-03-29 | (日) | [17 empty] | 備考
| 2026-03-30 | (月) | [17 empty] | ・月に1回測定している部分を水色で示しています。
| 2026-03-31 | (火)
| 最高 |  |  | 0
最低
平均
| 合計 |  |  | 0 | [14 empty] | 0
年間 | 最高 |  |  | 53 | 26.8 | 21.4 | 21.6 | 82.2 | 10.7 | 7.98 | 7.97 | 34.5 | 34.5 | 140 | 102 | 19 | 318 | 0.92 | 10992
| 最低 |  |  |  | 5.4 | 10.3 | 10 | 9.1 | 3 | 7.41 | 6.87 | 13.6 | 16 | 53 | 32 | 10 | 122 | 0.15
| 平均 |  |  |  | 18.5115 | 16.677 | 16.7508 | 22.2066 | 7.6492 | 7.7482 | 7.6241 | 29.2195 | 29.339 | 109.1951 | 82.5268 | 15.6098 | 228.9268 | 0.59171
| 合計 |  |  | 271 | [14 empty] | 231451
| 降雨日数 |  | 24

## 空港南部・横芝給水場
令和７年度
|  |  | 空港南部給水場 |  |  | 横芝給水場
月 | 日 | 曜日 | 水温 （℃） | 濁度 (度） | pＨ | 水温 （℃） | 濁度 （度） | pＨ
４月 | 2025-04-01 | (火) | 15.2 | 0.4 | 8.26 | 15.0667 | 0.57038 | 7.597
| 2025-04-02 | (水) | 15 | 0.3 | 8.26 | 14.9569 | 0.59654 | 7.5844
| 2025-04-03 | (木) | 14.9 | 0.3 | 8.25 | 14.8824 | 0.58344 | 7.5891
| 2025-04-04 | (金) | 14.9 | 0.3 | 8.27 | 14.8451 | 0.60577 | 7.5758
| 2025-04-05 | (土) | 15.2 | 0.3 | 8.27 | 14.972 | 0.62602 | 7.5663
| 2025-04-06 | (日) | 15.4 | 0.3 | 8.29 | 15 | 0.62318 | 7.5931
| 2025-04-07 | (月) | 15.6 | 0.3 | 8.29 | 15.2809 | 0.65949 | 7.562
| 2025-04-08 | (火) | 15.7 | 0.3 | 8.29 | 15.3973 | 0.64693 | 7.5712
| 2025-04-09 | (水) | 15.9 | 0.3 | 8.29 | 15.5037 | 0.67255 | 7.5194
| 2025-04-10 | (木) | 16 | 0.3 | 8.31 | 15.6152 | 0.66135 | 7.5318
| 2025-04-11 | (金) | 16 | 0.3 | 8.32 | 15.6 | 0.66201 | 7.5716
| 2025-04-12 | (土) | 16.1 | 0.3 | 8.32 | 15.646 | 0.67169 | 7.5949
| 2025-04-13 | (日) | 15.9 | 6 | 8.28 | 15.7949 | 0.6428 | 7.5808
| 2025-04-14 | (月) | 16.1 | 0.4 | 8.33 | 15.7864 | 0.61372 | 7.5983
| 2025-04-15 | (火) | 16.1 | 0.3 | 8.36 | 15.8783 | 0.60634 | 7.586
| 2025-04-16 | (水) | 16.2 | 0.3 | 8.34 | 15.9 | 0.58861 | 7.5977
| 2025-04-17 | (木) | 16.3 | 0.3 | 8.32 | 15.9021 | 0.59876 | 7.5961
| 2025-04-18 | (金) | 16.5 | 0.4 | 8.31 | 16.0349 | 0.58496 | 7.5226
| 2025-04-19 | (土) | 16.6 | 0.3 | 8.36 | 16.1127 | 0.56361 | 7.5505
| 2025-04-20 | (日) | 16.7 | 0.4 | 8.32 | 16.2971 | 0.559 | 7.5892
| 2025-04-21 | (月) | 16.5 | 0.3 | 8.35 | 16.3079 | 0.55243 | 7.5287
| 2025-04-22 | (火) | 16.7 | 0.4 | 8.34 | 16.1928 | 0.53783 | 7.5039
| 2025-04-23 | (水) | 16.6 | 0.3 | 8.35 | 16.1893 | 0.52098 | 7.5045
| 2025-04-24 | (木) | 16.8 | 0.3 | 8.32 | 16.1522 | 0.50604 | 7.5095
| 2025-04-25 | (金) | 16.6 | 0.3 | 8.36 | 16.1123 | 0.50108 | 7.504
| 2025-04-26 | (土) | 16.8 | 0.3 | 8.34 | 16.1391 | 0.53085 | 7.4985
| 2025-04-27 | (日) | 16.7 | 0.3 | 8.34 | 16.1869 | 0.56139 | 7.5054
| 2025-04-28 | (月) | 16.9 | 0.3 | 8.34 | 16.2544 | 0.53609 | 7.5102
| 2025-04-29 | (火) | 16.7 | 0.3 | 8.32 | 16.1912 | 0.54466 | 7.5045
| 2025-04-30 | (水) | 16.9 | 0.3 | 8.32 | 16.1661 | 0.52953 | 7.5002
| 最高 |  | 16.9 | 6 | 8.36 | 16.3079 | 0.67255 | 7.5983
| 最低 |  | 14.9 | 0.3 | 8.25 | 14.8451 | 0.50108 | 7.4985
| 平均 |  | 16.1 | 0.5 | 8.3 | 15.7 | 0.6 | 7.6
５月 | 2025-05-01 | (木) | 16.8 | 0.3 | 8.35 | 16.1965 | 0.50854 | 7.5035
| 2025-05-02 | (金) | 17 | 0.3 | 8.31 | 16.3422 | 0.5263 | 7.5216
| 2025-05-03 | (土) | 16.8 | 0.3 | 8.35 | 16.4189 | 0.47785 | 7.5348
| 2025-05-04 | (日) | 17 | 0.3 | 8.29 | 16.355 | 0.50931 | 7.5205
| 2025-05-05 | (月) | 16.9 | 0.3 | 8.34 | 16.5293 | 0.52941 | 7.5407
| 2025-05-06 | (火) | 17.1 | 0.3 | 8.29 | 16.5977 | 0.48839 | 7.5428
| 2025-05-07 | (水) | 16.8 | 0.3 | 8.31 | 16.1616 | 0.51886 | 7.5067
| 2025-05-08 | (木) | 17.1 | 0.4 | 8.3 | 16.2904 | 0.50006 | 7.5168
| 2025-05-09 | (金) | 16.9 | 0.3 | 8.33 | 16.3206 | 0.52515 | 7.5068
| 2025-05-10 | (土) | 17.2 | 0.3 | 8.31 | 16.4399 | 0.48681 | 7.5333
| 2025-05-11 | (日) | 17 | 0.3 | 8.32 | 16.4961 | 0.51251 | 7.5458
| 2025-05-12 | (月) | 17.2 | 0.4 | 8.31 | 16.3966 | 0.5207 | 7.5187
| 2025-05-13 | (火) | 17 | 0.3 | 8.29 | 16.2891 | 0.53283 | 7.5012
| 2025-05-14 | (水) | 17.3 | 0.4 | 8.29 | 16.3119 | 0.51389 | 7.5059
| 2025-05-15 | (木) | 17.2 | 0.3 | 8.3 | 16.495 | 0.49846 | 7.5113
| 2025-05-16 | (金) | 17.5 | 0.4 | 8.29 | 16.5494 | 0.5214 | 7.5048
| 2025-05-17 | (土) | 17.2 | 0.4 | 8.31 | 16.7376 | 0.4686 | 7.5481
| 2025-05-18 | (日) | 17.7 | 0.4 | 8.27 | 16.7368 | 0.49763 | 7.5359
| 2025-05-19 | (月) | 17.2 | 0.4 | 8.31 | 16.4973 | 0.55194 | 7.4709
| 2025-05-20 | (火) | 17.7 | 0.4 | 8.29 | 16.4712 | 0.57858 | 7.4877
| 2025-05-21 | (水) | 17.4 | 0.4 | 8.3 | 16.6035 | 0.55181 | 7.4987
| 2025-05-22 | (木) | 18.1 | 0.4 | 8.27 | 16.8161 | 0.51751 | 7.5051
| 2025-05-23 | (金) | 17.4 | 0.4 | 8.31 | 17.1414 | 0.5439 | 7.5248
| 2025-05-24 | (土) | 17.9 | 0.4 | 8.27 | 16.649 | 0.55934 | 7.4854
| 2025-05-25 | (日) | 17.5 | 0.4 | 8.29 | 16.9905 | 0.54364 | 7.5142
| 2025-05-26 | (月) | 17.8 | 0.4 | 8.25 | 16.8805 | 0.53848 | 7.521
| 2025-05-27 | (火) | 17.3 | 0.3 | 8.22 | 16.6019 | 0.52079 | 7.5627
| 2025-05-28 | (水) | 17.7 | 0.3 | 8.26 | 16.4243 | 0.55531 | 7.5912
| 2025-05-29 | (木) | 17.3 | 0.3 | 8.3 | 16.3954 | 0.54195 | 7.5576
| 2025-05-30 | (金) | 17.6 | 0.3 | 8.27 | 16.4339 | 0.55797 | 7.5918
| 2025-05-31 | (土) | 17.1 | 0.3 | 8.3 | 16.1515 | 0.51114 | 7.5869
| 最高 |  | 18.1 | 0.4 | 8.35 | 17.1414 | 0.57858 | 7.5918
| 最低 |  | 16.8 | 0.3 | 8.22 | 16.1515 | 0.4686 | 7.4709
| 平均 |  | 17.3 | 0.3 | 8.3 | 16.5 | 0.5 | 7.5
６月 | 2025-06-01 | (日)
| 2025-06-02 | (月)
| 2025-06-03 | (火)
| 2025-06-04 | (水)
| 2025-06-05 | (木)
| 2025-06-06 | (金)
| 2025-06-07 | (土)
| 2025-06-08 | (日)
| 2025-06-09 | (月)
| 2025-06-10 | (火)
| 2025-06-11 | (水)
| 2025-06-12 | (木)
| 2025-06-13 | (金)
| 2025-06-14 | (土)
| 2025-06-15 | (日)
| 2025-06-16 | (月)
| 2025-06-17 | (火)
| 2025-06-18 | (水)
| 2025-06-19 | (木)
| 2025-06-20 | (金)
| 2025-06-21 | (土)
| 2025-06-22 | (日)
| 2025-06-23 | (月)
| 2025-06-24 | (火)
| 2025-06-25 | (水)
| 2025-06-26 | (木)
| 2025-06-27 | (金)
| 2025-06-28 | (土)
| 2025-06-29 | (日)
| 2025-06-30 | (月)
| 最高 |  | 0 | 0 | 0 | 0 | 0 | 0
| 最低 |  | 0 | 0 | 0 | 0 | 0 | 0
| 平均 |  | #DIV/0! | #DIV/0! | #DIV/0! | #DIV/0! | #DIV/0! | #DIV/0!
７月 | 2025-07-01 | (火)
| 2025-07-02 | (水)
| 2025-07-03 | (木)
| 2025-07-04 | (金)
| 2025-07-05 | (土)
| 2025-07-06 | (日)
| 2025-07-07 | (月)
| 2025-07-08 | (火)
| 2025-07-09 | (水)
| 2025-07-10 | (木)
| 2025-07-11 | (金)
| 2025-07-12 | (土)
| 2025-07-13 | (日)
| 2025-07-14 | (月)
| 2025-07-15 | (火)
| 2025-07-16 | (水)
| 2025-07-17 | (木)
| 2025-07-18 | (金)
| 2025-07-19 | (土)
| 2025-07-20 | (日)
| 2025-07-21 | (月)
| 2025-07-22 | (火)
| 2025-07-23 | (水)
| 2025-07-24 | (木)
| 2025-07-25 | (金)
| 2025-07-26 | (土)
| 2025-07-27 | (日)
| 2025-07-28 | (月)
| 2025-07-29 | (火)
| 2025-07-30 | (水)
| 2025-07-31 | (木)
| 最高 |  | 0 | 0 | 0 | 0 | 0 | 0
| 最低 |  | 0 | 0 | 0 | 0 | 0 | 0
| 平均 |  | #DIV/0! | #DIV/0! | #DIV/0! | #DIV/0! | #DIV/0! | #DIV/0!
８月 | 2025-08-01 | (金)
| 2025-08-02 | (土)
| 2025-08-03 | (日)
| 2025-08-04 | (月)
| 2025-08-05 | (火)
| 2025-08-06 | (水)
| 2025-08-07 | (木)
| 2025-08-08 | (金)
| 2025-08-09 | (土)
| 2025-08-10 | (日)
| 2025-08-11 | (月)
| 2025-08-12 | (火)
| 2025-08-13 | (水)
| 2025-08-14 | (木)
| 2025-08-15 | (金)
| 2025-08-16 | (土)
| 2025-08-17 | (日)
| 2025-08-18 | (月)
| 2025-08-19 | (火)
| 2025-08-20 | (水)
| 2025-08-21 | (木)
| 2025-08-22 | (金)
| 2025-08-23 | (土)
| 2025-08-24 | (日)
| 2025-08-25 | (月)
| 2025-08-26 | (火)
| 2025-08-27 | (水)
| 2025-08-28 | (木)
| 2025-08-29 | (金)
| 2025-08-30 | (土)
| 2025-08-31 | (日)
| 最高 |  | 0 | 0 | 0 | 0 | 0 | 0
| 最低 |  | 0 | 0 | 0 | 0 | 0 | 0
| 平均 |  | #DIV/0! | #DIV/0! | #DIV/0! | #DIV/0! | #DIV/0! | #DIV/0!
９月 | 2025-09-01 | (月) | [6 empty] | 多 項 目 試 験 結 果
| 2025-09-02 | (火)
| 2025-09-03 | (水) | [8 empty] | 空港南部 | 横芝
| 2025-09-04 | (木) | [6 empty] | 実施日時
| 2025-09-05 | (金) | [6 empty] | 水温 | （℃）
| 2025-09-06 | (土) | [6 empty] | 濁度 | （度）
| 2025-09-07 | (日) | [6 empty] | ｐH
| 2025-09-08 | (月) | [6 empty] | 電気伝導率 | (mS/m)
| 2025-09-09 | (火) | [6 empty] | 酸消費量 | (mg/ℓ)
| 2025-09-10 | (水) | [6 empty] | 全硬度 | (mg/ℓ)
| 2025-09-11 | (木) | [6 empty] | ｶﾙｼｳﾑ硬度 | (mg/ℓ)
| 2025-09-12 | (金) | [6 empty] | ﾏｸﾞﾈｼｳﾑ硬度 | (mg/ℓ)
| 2025-09-13 | (土) | [6 empty] | 塩化物ｲｵﾝ | (mg/ℓ)
| 2025-09-14 | (日) | [6 empty] | 全蒸発残留物 | (mg/ℓ)
| 2025-09-15 | (月) | [6 empty] | 全鉄 | (mg/ℓ)
| 2025-09-16 | (火) | [6 empty] | ＣＯＤ | (mg/ℓ)
| 2025-09-17 | (水) | [6 empty] | ＢＯＤ | (mg/ℓ) | - | -
| 2025-09-18 | (木) | [6 empty] | 溶存酸素 | (mg/ℓ)
| 2025-09-19 | (金) | [6 empty] | マンガン | (mg/ℓ)
| 2025-09-20 | (土) | [6 empty] | ｱﾝﾓﾆｳﾑｲｵﾝ | (mg/ℓ) | - | -
| 2025-09-21 | (日) | [6 empty] | 亜硝酸ｲｵﾝ | (mg/ℓ)
| 2025-09-22 | (月) | [6 empty] | 硝酸ｲｵﾝ | (mg/ℓ)
| 2025-09-23 | (火) | [6 empty] | 全窒素 | (mg/ℓ)
| 2025-09-24 | (水) | [6 empty] | 全リン | (mg/ℓ)
| 2025-09-25 | (木) | [6 empty] | リン酸ｲｵﾝ | (mg/ℓ) | - | -
| 2025-09-26 | (金) | [6 empty] | 硫酸ｲｵﾝ | (mg/ℓ)
| 2025-09-27 | (土) | [6 empty] | シリカ | (mg/ℓ)
| 2025-09-28 | (日) | [6 empty] | 色度 | （度）
| 2025-09-29 | (月) | [6 empty] | 懸濁物質 | (mg/ℓ) | - | -
| 2025-09-30 | (火)
| 最高 |  | 0 | 0 | 0 | 0 | 0 | 0
| 最低 |  | 0 | 0 | 0 | 0 | 0 | 0
| 平均 |  | #DIV/0! | #DIV/0! | #DIV/0! | #DIV/0! | #DIV/0! | #DIV/0!
１０月 | 2025-10-01 | (水)
| 2025-10-02 | (木)
| 2025-10-03 | (金)
| 2025-10-04 | (土)
| 2025-10-05 | (日)
| 2025-10-06 | (月)
| 2025-10-07 | (火)
| 2025-10-08 | (水)
| 2025-10-09 | (木)
| 2025-10-10 | (金)
| 2025-10-11 | (土)
| 2025-10-12 | (日)
| 2025-10-13 | (月)
| 2025-10-14 | (火)
| 2025-10-15 | (水)
| 2025-10-16 | (木)
| 2025-10-17 | (金)
| 2025-10-18 | (土)
| 2025-10-19 | (日)
| 2025-10-20 | (月)
| 2025-10-21 | (火)
| 2025-10-22 | (水)
| 2025-10-23 | (木)
| 2025-10-24 | (金)
| 2025-10-25 | (土)
| 2025-10-26 | (日)
| 2025-10-27 | (月)
| 2025-10-28 | (火)
| 2025-10-29 | (水)
| 2025-10-30 | (木)
| 2025-10-31 | (金)
| 最高 |  | 0 | 0 | 0 | 0 | 0 | 0
| 最低 |  | 0 | 0 | 0 | 0 | 0 | 0
| 平均 |  | #DIV/0! | #DIV/0! | #DIV/0! | #DIV/0! | #DIV/0! | #DIV/0!
１１月 | 2025-11-01 | (土)
| 2025-11-02 | (日)
| 2025-11-03 | (月)
| 2025-11-04 | (火)
| 2025-11-05 | (水)
| 2025-11-06 | (木)
| 2025-11-07 | (金)
| 2025-11-08 | (土)
| 2025-11-09 | (日)
| 2025-11-10 | (月)
| 2025-11-11 | (火)
| 2025-11-12 | (水)
| 2025-11-13 | (木)
| 2025-11-14 | (金)
| 2025-11-15 | (土)
| 2025-11-16 | (日)
| 2025-11-17 | (月)
| 2025-11-18 | (火)
| 2025-11-19 | (水)
| 2025-11-20 | (木)
| 2025-11-21 | (金)
| 2025-11-22 | (土)
| 2025-11-23 | (日)
| 2025-11-24 | (月)
| 2025-11-25 | (火)
| 2025-11-26 | (水)
| 2025-11-27 | (木)
| 2025-11-28 | (金)
| 2025-11-29 | (土)
| 2025-11-30 | (日)
| 最高 |  | 0 | 0 | 0 | 0 | 0 | 0
| 最低 |  | 0 | 0 | 0 | 0 | 0 | 0
| 平均 |  | #DIV/0! | #DIV/0! | #DIV/0! | #DIV/0! | #DIV/0! | #DIV/0!
１２月 | 2025-12-01 | (月)
| 2025-12-02 | (火)
| 2025-12-03 | (水)
| 2025-12-04 | (木)
| 2025-12-05 | (金)
| 2025-12-06 | (土)
| 2025-12-07 | (日)
| 2025-12-08 | (月)
| 2025-12-09 | (火)
| 2025-12-10 | (水)
| 2025-12-11 | (木)
| 2025-12-12 | (金)
| 2025-12-13 | (土)
| 2025-12-14 | (日)
| 2025-12-15 | (月)
| 2025-12-16 | (火)
| 2025-12-17 | (水)
| 2025-12-18 | (木)
| 2025-12-19 | (金)
| 2025-12-20 | (土)
| 2025-12-21 | (日)
| 2025-12-22 | (月)
| 2025-12-23 | (火)
| 2025-12-24 | (水)
| 2025-12-25 | (木)
| 2025-12-26 | (金)
| 2025-12-27 | (土)
| 2025-12-28 | (日)
| 2025-12-29 | (月)
| 2025-12-30 | (火)
| 2025-12-31 | (水)
| 最高 |  | 0 | 0 | 0 | 0 | 0 | 0
| 最低 |  | 0 | 0 | 0 | 0 | 0 | 0
| 平均 |  | #DIV/0! | #DIV/0! | #DIV/0! | #DIV/0! | #DIV/0! | #DIV/0!
１月 | 2026-01-01 | (木)
| 2026-01-02 | (金)
| 2026-01-03 | (土)
| 2026-01-04 | (日)
| 2026-01-05 | (月)
| 2026-01-06 | (火)
| 2026-01-07 | (水)
| 2026-01-08 | (木)
| 2026-01-09 | (金)
| 2026-01-10 | (土)
| 2026-01-11 | (日)
| 2026-01-12 | (月)
| 2026-01-13 | (火)
| 2026-01-14 | (水)
| 2026-01-15 | (木)
| 2026-01-16 | (金)
| 2026-01-17 | (土)
| 2026-01-18 | (日)
| 2026-01-19 | (月)
| 2026-01-20 | (火)
| 2026-01-21 | (水)
| 2026-01-22 | (木)
| 2026-01-23 | (金)
| 2026-01-24 | (土)
| 2026-01-25 | (日)
| 2026-01-26 | (月)
| 2026-01-27 | (火)
| 2026-01-28 | (水)
| 2026-01-29 | (木)
| 2026-01-30 | (金)
| 2026-01-31 | (土)
| 最高 |  | 0 | 0 | 0 | 0 | 0 | 0
| 最低 |  | 0 | 0 | 0 | 0 | 0 | 0
| 平均 |  | #DIV/0! | #DIV/0! | #DIV/0! | #DIV/0! | #DIV/0! | #DIV/0!
２月 | 2026-02-01 | (日)
| 2026-02-02 | (月)
| 2026-02-03 | (火)
| 2026-02-04 | (水)
| 2026-02-05 | (木)
| 2026-02-06 | (金)
| 2026-02-07 | (土)
| 2026-02-08 | (日)
| 2026-02-09 | (月)
| 2026-02-10 | (火)
| 2026-02-11 | (水)
| 2026-02-12 | (木)
| 2026-02-13 | (金)
| 2026-02-14 | (土)
| 2026-02-15 | (日)
| 2026-02-16 | (月)
| 2026-02-17 | (火)
| 2026-02-18 | (水)
| 2026-02-19 | (木)
| 2026-02-20 | (金)
| 2026-02-21 | (土)
| 2026-02-22 | (日)
| 2026-02-23 | (月)
| 2026-02-24 | (火)
| 2026-02-25 | (水)
| 2026-02-26 | (木)
| 2026-02-27 | (金)
| 2026-02-28 | (土)
| 最高 |  | 0 | 0 | 0 | 0 | 0 | 0
| 最低 |  | 0 | 0 | 0 | 0 | 0 | 0
| 平均 |  | #DIV/0! | #DIV/0! | #DIV/0! | #DIV/0! | #DIV/0! | #DIV/0!
３月 | 2026-03-01 | (日)
| 2026-03-02 | (月)
| 2026-03-03 | (火)
| 2026-03-04 | (水)
| 2026-03-05 | (木)
| 2026-03-06 | (金)
| 2026-03-07 | (土)
| 2026-03-08 | (日)
| 2026-03-09 | (月)
| 2026-03-10 | (火)
| 2026-03-11 | (水)
| 2026-03-12 | (木)
| 2026-03-13 | (金)
| 2026-03-14 | (土)
| 2026-03-15 | (日)
| 2026-03-16 | (月)
| 2026-03-17 | (火)
| 2026-03-18 | (水)
| 2026-03-19 | (木)
| 2026-03-20 | (金)
| 2026-03-21 | (土)
| 2026-03-22 | (日)
| 2026-03-23 | (月)
| 2026-03-24 | (火)
| 2026-03-25 | (水)
| 2026-03-26 | (木)
| 2026-03-27 | (金)
| 2026-03-28 | (土)
| 2026-03-29 | (日)
| 2026-03-30 | (月)
| 2026-03-31 | (火)
| 最高 |  | 0 | 0 | 0 | 0 | 0 | 0
| 最低 |  | 0 | 0 | 0 | 0 | 0 | 0
| 平均 |  | #DIV/0! | #DIV/0! | #DIV/0! | #DIV/0! | #DIV/0! | #DIV/0!
| 年間最高 |  | 18.1 | 6 | 8.36 | 17.1414 | 0.67255 | 7.5983
| 年間最低 |  | 14.9 | 0.3 | 8.22 | 14.8451 | 0.4686 | 7.4709
| 年間平均 |  | 16.7082 | 0.42459 | 8.3052 | 16.1326 | 0.5552 | 7.5384

## 排水・汚泥処理
排水処理（汚泥処理）設備
浄水施設の薬品沈殿池から出る汚泥を処理する排水処理設備は、濃縮・脱水・乾燥の工程があります。
各浄水場の排水処理設備の概要は次のとおりです。
浄水場名 | 南八幡 |  | 印旛沼 |  | 佐倉 | 袖ケ浦 | 人見
取水源 | 江戸川 |  | 印旛沼 |  | 印旛沼 鹿島川 | 長柄ダム | 小糸川 湊川 | 浄水場の位置情報 （JPG：498KB）
水処理薬品 （凝集剤） | ポリ塩化 アルミニウム | 液体硫酸アルミニウム |  |  | 塩化アルミニウム | ポリ塩化 アルミニウム | ポリ塩化 アルミニウム
汚泥処理施設 | 昭和５１年３月 | 平成２２年６月 １号 | 平成２２年３月 ２号 | 昭和５２年３月 ３号 | 昭和５２年３月 | 平成２年２月 | 2022-06-17
汚泥処理方式 | 圧搾機構付加圧脱水 | 圧搾機構付加圧脱水 |  |  | 圧搾機構付加圧脱水 | 天日乾燥床 | 圧搾機構付加圧脱水
規 模 | 91㎡ | 233㎡ |  | 280㎡ | 133㎡ | 215㎡ | 276㎡
| ×４台 | ×２台 |  | ×１台 | ×４台 | ×７床 | ×2台
処理能力(t-Ds/日) | 5.14/日 | 7.4/日 |  | 3.3/日 | 16.9/日 | 5.98/回 | 21.43/日
設計汚泥含水率 | 50%以下 | 60%以下 |  | 60%以下 | 60%以下 | 75%以下 | 60%以下
汚泥処理薬品 | なし | 消石灰（処理不良時） |  | 消石灰 | なし | なし | なし
備考
年間発生土量（脱水汚泥・乾燥汚泥量）の推移 | [6 empty] | （単位：ｔ）
年度 | 南八幡 | 印旛沼（千葉地区） ※1 |  |  | 佐倉 | 袖ケ浦 | 人見 ※2
R3 | 647 | 4200 |  |  | 2448 | 0 | 2101
R4 | 791 | 4000 |  |  | 1527 | 0 | 1966
R5 | 749 | 6600 |  |  | 810 | 208 | 2810
R6 | 643 | 7683 |  |  | 1448 | 0 | 4351.39
R7
※1 | 印旛沼浄水場では、脱水処理の工程で石灰を混ぜている。
印旛沼浄水場(千葉地区)の汚泥発生量は、年間送水量比率で算出している。
※2 | 人見浄水場の汚泥処理方式については、R5年7月までは脱水・熱風乾燥汚泥、それ以降は加圧脱水汚泥で行っている。
濃縮汚泥の発生量等については、環境生活部資源循環推進課が公表している「産業廃棄物多量排出事業者処理計画等の公表」を参照してください。
https://www.pref.chiba.lg.jp/shigen/haishutsu/juuran.html

## 汚泥分析結果
発生土（脱水汚泥・乾燥汚泥）の溶出分析結果
単位： mg/L （水素イオン濃度、含水率以外）
Nｏ |  |  | 南八幡浄水場 | 佐倉浄水場（※） | 人見浄水場 |  | 袖ケ浦浄水場 | 印旛沼浄水場(1,2系) | 印旛沼浄水場(3系) | 分析方法等 (印旛沼浄水場以外）
|  | 分析項目 採取日 |  |  | 2025-05-15
溶出試験 (mg/L) | 1 | アルキル水銀 |  |  | 不検出 |  |  |  |  | 産業廃棄物に含まれる金属等の検定方法 （環境庁告示第13号 ・昭和48年2月17日）
| 2 | 総水銀 |  |  | <0.0005
| 3 | カドミウム |  |  | <0.009
| 4 | 鉛 |  |  | <0.01
| 5 | 有機燐 |  |  | <0.1
| 6 | 六価クロム |  |  | <0.02
| 7 | 砒素 |  |  | <0.01
| 8 | 全シアン |  |  | <0.1
| 9 | PCB |  |  | <0.0005
| 10 | トリクロロエチレン |  |  | <0.001
| 11 | テトラクロロエチレン |  |  | <0.001
| 12 | ジクロロメタン |  |  | <0.02
| 13 | 四塩化炭素 |  |  | <0.002
| 14 | 1,2－ジクロロエタン |  |  | <0.004
| 15 | 1,1－ジクロロエチレン |  |  | <0.02
| 16 | シス－1,2－ジクロロエチレン |  |  | <0.001
| 17 | 1,1,1－トリクロロエタン |  |  | <0.001
| 18 | 1,1,2－トリクロロエタン |  |  | <0.006
| 19 | 1,3－ジクロロプロペン |  |  | <0.002
| 20 | チウラム |  |  | <0.006
| 21 | シマジン |  |  | <0.003
| 22 | チオベンカルブ |  |  | <0.02
| 23 | ベンゼン |  |  | <0.01
| 24 | セレン |  |  | <0.01
| 25 | 1,4-ジオキサン |  |  | <0.05
| 26 | フッ素 | - | - | - | -
| 27 | ホウ素 | - | - | - | -
| 28 | クロロエチレン | - | - | - | -
含有試験 | 29 | 水素イオン濃度 （ｐH） |  |  | 7.6 |  |  |  |  | 溶出試験検液について測定
| 30 | 強熱減量（％） |  |  | 21.2
| 31 | カドミウム | - | - | - | - |  |  |  | 単位： mg/kg （水素イオン濃度、強熱減量以外）
| 32 | 銅 | - | - | - | -
| 33 | 砒素 | - | - | - | -
汚泥の放射性物質 の測定結果 は下記URL参照
https://www.pref.chiba.lg.jp/suidou/kyshisetsu/press/2011/odei.html

## 浄水薬品
浄水薬品
浄水薬品については、浄水場毎に原水水質や処理方式により適合したものを選定して使用している。
（１）浄水場で使用している凝集剤の規格は次のとおりである。 |  |  |  |  | 薬品の使用量 | [11 empty] | トン/年
項目 | 液体硫酸アルミニウム | ポリ塩化アルミニウム | 液体塩化アルミニウム |  |  | 南八幡 | 印旛沼※１ |  |  | 郡本 |  | 佐倉 | 袖ケ浦 |  |  |  | 人見
| (LAS) | (PAC) | (LAC) | [9 empty] | 袖ケ浦 |  | 皿木
規格 | JIS K 1450-1996 に準拠した独自規格 | JIS K 1475-1996 | 独自規格 |  | 年度 | PAC | NaClO | 硫酸 | LAS | LAS | PAC | LAC | 硫酸※2 | PAC | MICS/ 硫酸※３ | PAC | PAC
外観 | 無色～黄味がかった 薄い褐色の透明液体 | 無色～淡黄褐色の液体 | 黄色透明液体 |  | H16 | 168.6 | 607 | 973.5 | 3502 | 225 | 22.3 | 1117.4 | 26.3 | 21.7 | 10.88 | 3.24 | 500.9
酸化アルミニウム | 7.0～8.2% | 10.0～11.0% | 11.0～12.0% |  | H17 | 155.4 | 355.3 | 1243.2 | 2792.8 | 345.8 |  | 1064.4 | 56.03 | 2.05 | 34.17 | 6.06 | 689.7
pH値 | 3.0以上 | 3.5～5 | ― |  | H18 | 170.5 | 388 | 1048.6 | 3325.9 | 402.4 |  | 1250.4 | 16.43 | 0.99 | 4.06 | 0.41 | 781.1
アンモニア性窒素 | 0.01%以下 | 0.01%以下 | 0.01%以下 |  | H19 | 274.27 | 348.86 | 903 | 3672.827 | 158.07 |  | 1255.123 | 27.17 | 14.247 | 8.655 | 0.196 | 584.915
ヒ素 | 0.02%以下 | 5mg/L以下 | 5mg/L以下 |  | H20 | 191 | 366 | 862.8 | 2671.8 | 138.5 |  | 1515.8 | 72.74 | 60.25 | 12.11 | 4.35 | 877.8
鉄 | 0.02%以下 | 0.01%以下 | 0.01%以下 |  | H21 | 180.76 | 405.418 | 991.945 | 2263.747 | 387.28 |  | 1147.522 | 7.286 | 4.161 | 3.105 | 0.559 | 638.772
マンガン | 25mg/L以下 | 25mg/L以下 | 25mg/L以下 |  | H22 | 149.03 | 273.4 | 743 | 3390.605 | 330.95 |  | 1383.7 | 40.527 | 13.498 | 7.834 | 2.045 | 602.6
カドミウム | 2mg/L以下 | 2mg/L以下 | 2mg/L以下 |  | H23 | 199 | 207 | 692 | 3789 | 176 |  | 1516 | 2 | 2 | 0 | 0.1 | 493
鉛 | 10mg/L以下 | 10mg/L以下 | 10mg/L以下 |  | H24 | 264 | 238 | 719 | 4313 | 248 |  | 1320 | 26 | 6 | 6 | 0.1 | 485
水銀 | 0.2mg/L以下 | 0.2mg/L以下 | 0.2mg/L以下 |  | H25 | 226 | 338 | 635 | 4523 | 256 |  | 1302 | 32 | 8 | 12 | 0 | 991
クロム | 10mg/L以下 | 10mg/L以下 | 10mg/L以下 |  | H26 | 236 | 354 | 710 | 3509 | 448 |  | 1067 | 47 | 16 | 8.4 | 0.3 | 684
比重 | 7% 1.28 | 1.19以上 | 1.25以上 |  | H27 | 228.963 | 366 | 633 | 3434 | 187.28 |  | 1329.769 | 22.513 | 5.807 | 7.935 | 1.611 | 937.138
| 8% 1.32 |  |  |  | H28 | 337.1 | 495.7 | 630.862 | 4077.012 | 66.39 |  | 1130.4 | 10.3 | 8.4 | 1.5 | 0.9 | 828.6
硫酸イオン | ― | 3.5%以下 | 3.5%以下 |  | H29 | 248.437 | 435.35 | 769.888 | 3418.876 | 6.59 |  | 1375 | 14 | 6.3 | 2.9 | 0.6 | 783.8
※塩基度 | ― | 45～65% | ― |  | H30 | 252.122 | 544.402 | 874.701 | 4020.535 | 58.58 |  | 956.908 | 49.158 | 9.883 | 11.733 | 6.338 | 654.515
特記事項 | 硫酸アルミニウム8%濃度のものは、冬の時期に結晶が析出することがあるので、保温するか、7%のものを使用する。 | ※[Al2(OH)nCl6-n]mにおいて塩基度=n/6×100(%) | リサイクル製品 強腐食性 |  | R1 | 343.64 | 697.066 | 799.09 | 3403.615 | 111.4 |  | 900.647 | 19.641 | 11.369 | 2.954 | 2.235 | 951
[5 empty] | R2 | 231.5329 | 577.962 | 1047.528 | 1732.023 | 108.6 |  | 896.901 | 6.088 | 11.725 | 1.241 | 1.694 | 698.774
[5 empty] | R3 | 245.597 | 524.04 | 931.134 | 2452.573 | 41.1 |  | 880.836 | 3.768 | 6.101 | 0.058 | 0.605 | 897.367
| 『取り扱い上の注意』 ①次亜塩素酸ソーダと混合すると有毒な塩素ガスを発生する。 ②取扱いは、保護具（保護メガネ、耐酸性手袋等）の着用。 ③他の薬品と混合すると沈殿が生じる場合がある。 |  |  |  | R4 | 266 | 510 | 906 | 2508 | 31 |  | 578 | 3 | 4 | 0 | 2 | 672
[5 empty] | R5 | 308 | 589 | 693 | 4362 | 43 |  | 494 | 3 | 4 | 0 | 2 | 855
[5 empty] | R6 | 243 | 833 | 839 | 2837 | 98 |  | 667 | 4 | 4 | 1 | 1 | 1097
| 『応急処置』 ①目に入った場合は、直ちに多量の水で15分以上洗眼し、眼科医の診断を受ける。 ②皮膚に付着した場合は、十分に水洗いする。 |  |  |  | R7
|  |  |  | （注） | LAS | ：液体硫酸アルミニウム（凝集剤） |  |  |  |  | 硫酸 | ：ｐH調整用
使用浄水場 | 印旛沼浄水場 | 南八幡浄水場 | 佐倉浄水場 |  | PAC | ：ポリ塩化アルミニウム（凝集剤） |  |  |  |  | MICS | ：含鉄液体硫酸アルミニウム（凝集剤、皿木分場ではｐH調整に使用）
| 郡本浄水場 | 袖ケ浦浄水場 |  |  | NaClO | ：次亜塩素酸ナトリウム（殺藻剤） |  |  |  |  | LAC | ：塩化アルミニウム（凝集剤）
|  | 袖ケ浦浄水場皿木分場 |  | ※1 | 印旛沼浄水場の浄水薬品使用量は単独分を含む全使用量。
|  | 人見浄水場 |  | ※2 | 袖ケ浦浄水場の硫酸は平成20年度まで98%濃硫酸、21年度以降は75%硫酸を使用。
|  |  |  | ※3 | 皿木分場のｐＨ処理剤は平成17年度までＭＩＣＳ、平成18年度以降は75%硫酸を使用。
（２）浄水場で使用しているpH調整剤の規格は次のとおりである。
項目 | 硫酸 (H2SO4)
規格 | JWWA K134-2003に準拠した独自規格
濃度 | 75% | 75%
使用浄水場 | 袖ケ浦浄水場 | 袖ケ浦浄水場皿木分場
※袖ケ浦浄水場は平成21年度より75％硫酸を使用している。