## 年平均の推移
全地点平均値の推移
物 質 名 | 単位 | 14年度 | 15年度 | 16年度 | 17年度 | 18年度 | 19年度 | 20年度 | 21年度 | 22年度 | 23年度 | 24年度 | 25年度 | 26年度 | 27年度
ベンゼン | μg/m3 | 2.5 | 2.2 | 2 | 2.2 | 1.9 | 1.6 | 1.6 | 1.3 | 1.3 | 1.6 | 1.5 | 1.2 | 1.2 | 1.2
トリクロロエチレン | μg/m3 | 1 | 0.68 | 0.6 | 0.82 | 0.96 | 0.74 | 0.61 | 0.49 | 0.51 | 0.64 | 0.61 | 0.5 | 0.3 | 0.42
テトラクロロエチレン | μg/m3 | 0.76 | 0.42 | 0.3 | 0.47 | 0.3 | 0.23 | 0.22 | 0.18 | 0.14 | 0.23 | 0.17 | 0.14 | 0.095893 | 0.12
ジクロロメタン | μg/m3 | 2.2 | 1.6 | 1.6 | 2 | 2.4 | 1.7 | 1.5 | 1.2 | 1.1 | 1.7 | 1.5 | 1.2 | 1.1914 | 1.3
アクリロニトリル | μg/m3 | 0.13 | 0.17 | 0.2 | 0.33 | 0.32 | 0.44 | 0.25 | 0.21 | 0.18 | 0.25 | 0.35 | 0.22 | 0.19626 | 0.25
塩化ビニルモノマー | μg/m3 | 0.47 | 0.13 | 0.11 | 0.12 | 0.09 | 0.1 | 0.15 | 0.14 | 0.16 | 0.12 | 0.13 | 0.063 | 0.085609 | 0.12
クロロホルム | μg/m3 | 0.34 | 0.35 | 0.35 | 0.52 | 0.33 | 0.25 | 0.25 | 0.25 | 0.19 | 0.31 | 0.32 | 0.4 | 0.25792 | 0.26
1,2-ジクロロエタン | μg/m3 | 0.26 | 0.24 | 0.29 | 0.32 | 0.21 | 0.21 | 0.25 | 0.27 | 0.16 | 0.34 | 0.32 | 0.23 | 0.20317 | 0.25
1,3-ブタジエン | μg/m3 | 0.36 | 0.4 | 0.27 | 0.42 | 0.35 | 0.33 | 0.26 | 0.22 | 0.23 | 0.31 | 0.29 | 0.17 | 0.18 | 0.16
水銀及びその化合物 | ng/m3 | 2 | 2.2 | 2.5 | 2.3 | 2.3 | 2 | 2.1 | 1.9 | 1.9 | 1.9 | 1.9 | 1.7 | 1.8286 | 1.9
ニッケル化合物 | ng/m3 | 5.4 | 5.5 | 6.6 | 4.8 | 5.7 | 5.9 | 5.3 | 4.6 | 5.5 | 4.5 | 4 | 4.5 | 2.7262 | 3
ヒ素及びその化合物 | ng/m3 | 1.2 | 0.96 | 1.5 | 2 | 1.6 | 1.5 | 1.8 | 1.4 | 0.95 | 0.91 | 0.63 | 0.66 | 0.95412 | 0.8
マンガン及びその化合物 | ng/m3 | 27 | 30 | 42 | 39 | 36 | 37 | 35 | 23 | 30 | 30 | 21 | 27 | 24.4875 | 25
アセトアルデヒド | μg/m3 | 2.8 | 2.4 | 2.8 | 2.6 | 2.3 | 2.2 | 2.1 | 2.1 | 1.8 | 2.2 | 1.8 | 1.4 | 1.8 | 2.2
酸化エチレン | μg/m3 | 0.085 | 0.071 | 0.086 | 0.11 | 0.11 | 0.095 | 0.11 | 0.078 | 0.078 | 0.092 | 0.11 | 0.089 | 0.12 | 0.11
ベンゾ[a]ピレン | ng/m3 | 0.45 | 0.33 | 0.44 | 0.39 | 0.34 | 0.35 | 0.34 | 0.23 | 0.32 | 0.37 | 0.23 | 0.3 | 0.23579 | 0.31
ホルムアルデヒド | μg/m3 | 3.9 | 2.5 | 3.2 | 3.2 | 3.3 | 2.5 | 2.4 | 2.5 | 2 | 2 | 1.9 | 1.9 | 2.5822 | 2.6
ベリリウム及びその化合物 | ng/m3 | 0.031 | 0.026 | 0.034 | 0.033 | 0.026 | 0.023 | 0.026 | 0.011 | 0.021 | 0.013 | 0.0076 | 0.0099 | 0.022456 | 0.011
クロム及びその化合物 | ng/m3 | 6.6 | 6.8 | 15 | 11 | 9 | 10 | 8 | 5.5 | 8.6 | 9.6 | 5 | 7.6 | 6.0225 | 5.8
トルエン | μg/m3 | 22年度: 5; 23年度: 7.7; 24年度: 8.1; 25年度: 6.1; 26年度: 6.1481; 27年度: 6
塩化メチル | μg/m3 | 22年度: 1.4; 23年度: 1.7; 24年度: 1.4; 25年度: 1.4; 26年度: 1.3296; 27年度: 1.3
環境基準の設定されている物質 | bar: 14年度 to 17年度
指針値の設定されている物質 | bar: 14年度 to 17年度